## Sheet1
AoA | Cl | Cd | Cm
-10 | 0.40704 | 0.091776 | -0.16773
-9.75 | 0.41447 | 0.089875 | -0.16799
-9.5 | 0.42065 | 0.087853 | -0.16852
-9.25 | 0.42316 | 0.08596 | -0.16928
-9 | 0.42495 | 0.084131 | -0.17003
-8.75 | 0.43408 | 0.082105 | -0.16981
-8.5 | 0.4463 | 0.08014 | -0.16923
-8.25 | 0.45624 | 0.078491 | -0.16902
-8 | 0.46497 | 0.076891 | -0.16885
-7.75 | 0.47274 | 0.075325 | -0.16864
-7.5 | 0.48007 | 0.073751 | -0.16846
-7.25 | 0.48687 | 0.072073 | -0.16826
-7 | 0.49254 | 0.07039 | -0.16796
-6.75 | 0.49267 | 0.068511 | -0.16774
-6.5 | 0.47948 | 0.066672 | -0.16699
-6.25 | 0.48334 | 0.064941 | -0.16562
-6 | 0.49266 | 0.06357 | -0.16415
-5.75 | 0.49699 | 0.06239 | -0.16238
-5.5 | 0.5017 | 0.061134 | -0.16122
-5.25 | 0.50779 | 0.059721 | -0.16075
-5 | 0.51562 | 0.058095 | -0.16106
-4.75 | 0.52191 | 0.056043 | -0.16192
-4.5 | 0.55925 | 0.028337 | -0.204
-4.25 | 0.55539 | 0.035109 | -0.18922
-4 | 0.58248 | 0.034224 | -0.19125
-3.75 | 0.60827 | 0.033898 | -0.19226
-3.5 | 0.62152 | 0.036899 | -0.18695
-3.25 | 0.64759 | 0.036703 | -0.18815
-3 | 0.79256 | 0.014183 | -0.23081
-2.75 | 0.82101 | 0.013824 | -0.23103
-2.5 | 0.84892 | 0.013638 | -0.23103
-2.25 | 0.87715 | 0.013454 | -0.23114
-2 | 0.90599 | 0.013277 | -0.23137
-1.75 | 0.93594 | 0.013173 | -0.23182
-1.5 | 0.9655 | 0.013141 | -0.2322
-1.25 | 0.99208 | 0.013101 | -0.23194
-1 | 1.0187 | 0.013091 | -0.2317
-0.75 | 1.0453 | 0.013107 | -0.23144
-0.5 | 1.0718 | 0.013142 | -0.23116
-0.25 | 1.0984 | 0.013199 | -0.23092
0 | 1.1257 | 0.013294 | -0.23082
0.25 | 1.1543 | 0.013464 | -0.231
0.5 | 1.1827 | 0.013596 | -0.23118
0.75 | 1.2098 | 0.01369 | -0.23107
1 | 1.2348 | 0.013765 | -0.23053
1.25 | 1.2601 | 0.013828 | -0.23006
1.5 | 1.2854 | 0.013935 | -0.22958
1.75 | 1.3111 | 0.014016 | -0.22923
2 | 1.3366 | 0.014142 | -0.22883
2.25 | 1.3627 | 0.014249 | -0.22859
2.5 | 1.3903 | 0.014442 | -0.22866
2.75 | 1.4224 | 0.01471 | -0.22975
3 | 1.4465 | 0.014837 | -0.22912
3.25 | 1.4688 | 0.014912 | -0.22814
3.5 | 1.4919 | 0.015018 | -0.22733
3.75 | 1.5152 | 0.015146 | -0.22659
4 | 1.5389 | 0.015262 | -0.22595
4.25 | 1.5626 | 0.015383 | -0.22532
4.5 | 1.5865 | 0.0155 | -0.22476
4.75 | 1.6113 | 0.015609 | -0.22445
5 | 1.6351 | 0.015717 | -0.22394
5.25 | 1.6576 | 0.015826 | -0.22317
5.5 | 1.6788 | 0.015937 | -0.22213
5.75 | 1.6986 | 0.016049 | -0.22081
6 | 1.7172 | 0.016163 | -0.21923
6.25 | 1.7361 | 0.016299 | -0.21775
6.5 | 1.7573 | 0.016478 | -0.21674
6.75 | 1.7807 | 0.016699 | -0.21618
7 | 1.8062 | 0.016964 | -0.2161
7.25 | 1.834 | 0.017271 | -0.21648
7.5 | 1.8625 | 0.017614 | -0.21705
7.75 | 1.8833 | 0.017937 | -0.2161
8 | 1.8966 | 0.018184 | -0.2137
8.25 | 1.9114 | 0.018456 | -0.21161
8.5 | 1.9276 | 0.018727 | -0.20984
8.75 | 1.9446 | 0.018992 | -0.20826
9 | 1.9621 | 0.019261 | -0.20678
9.25 | 1.9819 | 0.019561 | -0.20577
9.5 | 2.0071 | 0.019944 | -0.20583
9.75 | 2.0143 | 0.020363 | -0.20263
10 | 2.0245 | 0.0208 | -0.20003
10.25 | 2.0364 | 0.021235 | -0.19781
10.5 | 2.0499 | 0.021654 | -0.1959
10.75 | 2.0641 | 0.022096 | -0.19417
11 | 2.0867 | 0.022478 | -0.19386
11.25 | 2.0912 | 0.023211 | -0.19072
11.5 | 2.097 | 0.023967 | -0.18791
11.75 | 2.1051 | 0.024701 | -0.18553
12 | 2.1141 | 0.025442 | -0.18337
12.25 | 2.1287 | 0.026057 | -0.18207
12.5 | 2.1327 | 0.027147 | -0.17946
12.75 | 2.135 | 0.028369 | -0.17679
13 | 2.1395 | 0.029556 | -0.17452
13.25 | 2.1476 | 0.030618 | -0.17275
13.5 | 2.1497 | 0.032145 | -0.1705
13.75 | 2.1495 | 0.033909 | -0.1682
14 | 2.1516 | 0.035579 | -0.16624
14.25 | 2.1532 | 0.037405 | -0.16437