## Sheet1
AoA | Cl | Cd | Cm
-10 | 0.23479 | 0.092917 | -0.13429
-9.75 | 0.24309 | 0.090994 | -0.13454
-9.5 | 0.25093 | 0.088988 | -0.13488
-9.25 | 0.25805 | 0.086907 | -0.13524
-9 | 0.2641 | 0.084619 | -0.13579
-8.75 | 0.25325 | 0.080703 | -0.13847
-8.5 | 0.26271 | 0.078636 | -0.13807
-8.25 | 0.27511 | 0.076979 | -0.13778
-8 | 0.28495 | 0.075344 | -0.13761
-7.75 | 0.29325 | 0.073587 | -0.13766
-7.5 | 0.30024 | 0.071653 | -0.13785
-7.25 | 0.30474 | 0.069543 | -0.13806
-7 | 0.28094 | 0.064568 | -0.14016
-6.75 | 0.28736 | 0.062872 | -0.13914
-6.5 | 0.29338 | 0.061574 | -0.13811
-6.25 | 0.30019 | 0.060105 | -0.13778
-6 | 0.3076 | 0.058287 | -0.13824
-5.75 | 0.31516 | 0.055864 | -0.13968
-5.5 | 0.31528 | 0.035004 | -0.1607
-5.25 | 0.32238 | 0.014875 | -0.1811
-5 | 0.34893 | 0.014369 | -0.18099
-4.75 | 0.37572 | 0.014043 | -0.18078
-4.5 | 0.403 | 0.013683 | -0.18066
-4.25 | 0.43049 | 0.01338 | -0.18055
-4 | 0.45789 | 0.013049 | -0.18043
-3.75 | 0.48527 | 0.012776 | -0.18026
-3.5 | 0.5129 | 0.012562 | -0.18016
-3.25 | 0.54051 | 0.012358 | -0.18003
-3 | 0.56804 | 0.012195 | -0.17986
-2.75 | 0.59548 | 0.012109 | -0.17966
-2.5 | 0.62288 | 0.012071 | -0.17947
-2.25 | 0.65054 | 0.012098 | -0.17935
-2 | 0.67831 | 0.01209 | -0.17924
-1.75 | 0.70575 | 0.012046 | -0.17904
-1.5 | 0.73315 | 0.012023 | -0.17883
-1.25 | 0.76048 | 0.012073 | -0.17858
-1 | 0.78769 | 0.012078 | -0.17837
-0.75 | 0.81531 | 0.012156 | -0.17825
-0.5 | 0.84331 | 0.01228 | -0.1782
-0.25 | 0.87032 | 0.012265 | -0.17794
0 | 0.89741 | 0.012327 | -0.17768
0.25 | 0.92435 | 0.012335 | -0.17744
0.5 | 0.95125 | 0.012411 | -0.17716
0.75 | 0.97817 | 0.012451 | -0.17694
1 | 1.0056 | 0.012594 | -0.17683
1.25 | 1.034 | 0.01275 | -0.17697
1.5 | 1.0603 | 0.012798 | -0.1766
1.75 | 1.0865 | 0.012821 | -0.17628
2 | 1.1128 | 0.012899 | -0.17594
2.25 | 1.1391 | 0.012939 | -0.17565
2.5 | 1.1654 | 0.013013 | -0.17538
2.75 | 1.192 | 0.013113 | -0.17516
3 | 1.2192 | 0.013256 | -0.17513
3.25 | 1.2478 | 0.013473 | -0.17542
3.5 | 1.2725 | 0.013479 | -0.17489
3.75 | 1.2972 | 0.013375 | -0.17448
4 | 1.322 | 0.01323 | -0.17398
4.25 | 1.3467 | 0.013079 | -0.17337
4.5 | 1.3718 | 0.01309 | -0.17287
4.75 | 1.3973 | 0.013265 | -0.1725
5 | 1.4232 | 0.013477 | -0.17226
5.25 | 1.4516 | 0.013816 | -0.17257
5.5 | 1.4756 | 0.013995 | -0.17195
5.75 | 1.4989 | 0.014156 | -0.1712
6 | 1.5223 | 0.014326 | -0.17048
6.25 | 1.5457 | 0.014497 | -0.16977
6.5 | 1.5692 | 0.014672 | -0.1691
6.75 | 1.5928 | 0.014858 | -0.16848
7 | 1.617 | 0.01508 | -0.16799
7.25 | 1.6455 | 0.015462 | -0.16845
7.5 | 1.6646 | 0.015623 | -0.16698
7.75 | 1.6824 | 0.015775 | -0.16523
8 | 1.7002 | 0.01594 | -0.1635
8.25 | 1.7186 | 0.016113 | -0.16192
8.5 | 1.7376 | 0.0163 | -0.16048
8.75 | 1.7593 | 0.016558 | -0.15963
9 | 1.7816 | 0.016888 | -0.15898
9.25 | 1.7948 | 0.017102 | -0.15652
9.5 | 1.8098 | 0.017342 | -0.15448
9.75 | 1.8259 | 0.017588 | -0.15268
10 | 1.8423 | 0.017848 | -0.15098
10.25 | 1.8614 | 0.018165 | -0.14983
10.5 | 1.8774 | 0.018536 | -0.1482
10.75 | 1.8882 | 0.018905 | -0.14568
11 | 1.9006 | 0.019286 | -0.14353
11.25 | 1.9135 | 0.019693 | -0.14151
11.5 | 1.9291 | 0.020143 | -0.14001
11.75 | 1.9398 | 0.020704 | -0.13785
12 | 1.9489 | 0.021316 | -0.13553
12.25 | 1.9585 | 0.021964 | -0.13339
12.5 | 1.969 | 0.02266 | -0.13147
12.75 | 1.9774 | 0.023494 | -0.12941
13 | 1.9841 | 0.024435 | -0.12728
13.25 | 1.9904 | 0.025468 | -0.12522
13.5 | 1.9959 | 0.026636 | -0.12321
13.75 | 2.0004 | 0.027943 | -0.1213
14 | 2.0026 | 0.029462 | -0.11931
14.25 | 2.0047 | 0.031108 | -0.1175