## Sheet1
AoA | Cl | Cd | Cm
-10 | -0.99625 | 0.016801 | -0.029251
-9.75 | -0.97452 | 0.016038 | -0.028413
-9.5 | -0.95355 | 0.015131 | -0.027529
-9.25 | -0.93157 | 0.014367 | -0.02676
-9 | -0.90703 | 0.014002 | -0.02618
-8.75 | -0.88132 | 0.013826 | -0.025652
-8.5 | -0.85671 | 0.013509 | -0.025055
-8.25 | -0.83081 | 0.013384 | -0.024517
-8 | -0.80693 | 0.012963 | -0.023807
-7.75 | -0.78178 | 0.012748 | -0.023198
-7.5 | -0.75624 | 0.012591 | -0.022587
-7.25 | -0.73216 | 0.012204 | -0.021846
-7 | -0.70701 | 0.012007 | -0.021216
-6.75 | -0.68149 | 0.011871 | -0.020585
-6.5 | -0.65696 | 0.011562 | -0.019834
-6.25 | -0.63229 | 0.011306 | -0.019116
-6 | -0.60722 | 0.011128 | -0.0184
-5.75 | -0.58209 | 0.010979 | -0.017667
-5.5 | -0.55807 | 0.010647 | -0.016833
-5.25 | -0.53361 | 0.010437 | -0.016032
-5 | -0.50915 | 0.010264 | -0.015192
-4.75 | -0.48538 | 0.010015 | -0.014273
-4.5 | -0.46205 | 0.0097957 | -0.013321
-4.25 | -0.43116 | 0.0096997 | -0.013849
-4 | -0.39225 | 0.0095515 | -0.01604
-3.75 | -0.34967 | 0.0093115 | -0.018999
-3.5 | -0.3077 | 0.0090138 | -0.021796
-3.25 | -0.26613 | 0.0088503 | -0.024327
-3 | -0.22234 | 0.0085821 | -0.027369
-2.75 | -0.18607 | 0.0084973 | -0.028633
-2.5 | -0.15935 | 0.0084351 | -0.027969
-2.25 | -0.13323 | 0.0084043 | -0.02722
-2 | -0.10713 | 0.0083282 | -0.026543
-1.75 | -0.080835 | 0.0082485 | -0.025943
-1.5 | -0.054507 | 0.0081267 | -0.025412
-1.25 | -0.028549 | 0.0078897 | -0.024922
-1 | -0.0028076 | 0.0076505 | -0.024399
-0.75 | 0.023505 | 0.0074968 | -0.023907
-0.5 | 0.049914 | 0.0074144 | -0.023385
-0.25 | 0.076603 | 0.0073459 | -0.022898
0 | 0.10332 | 0.007319 | -0.022396
0.25 | 0.13 | 0.0073095 | -0.021878
0.5 | 0.15663 | 0.0073179 | -0.02134
0.75 | 0.18321 | 0.0073471 | -0.02079
1 | 0.20967 | 0.0074117 | -0.020224
1.25 | 0.23589 | 0.0075076 | -0.019624
1.5 | 0.26129 | 0.007646 | -0.018883
1.75 | 0.28605 | 0.0078522 | -0.018048
2 | 0.31035 | 0.0080822 | -0.017118
2.25 | 0.33439 | 0.0082381 | -0.016016
2.5 | 0.35938 | 0.0083281 | -0.014901
2.75 | 0.40026 | 0.0084991 | -0.017294
3 | 0.44535 | 0.0086798 | -0.020807
3.25 | 0.47335 | 0.0089141 | -0.020794
3.5 | 0.49891 | 0.0090488 | -0.020159
3.75 | 0.52437 | 0.0092528 | -0.019542
4 | 0.55006 | 0.0094712 | -0.018966
4.25 | 0.57657 | 0.009609 | -0.018507
4.5 | 0.60266 | 0.0098239 | -0.018018
4.75 | 0.62867 | 0.010073 | -0.017518
5 | 0.65558 | 0.010208 | -0.017137
5.25 | 0.68199 | 0.010416 | -0.016717
5.5 | 0.70796 | 0.010698 | -0.016241
5.75 | 0.73503 | 0.010831 | -0.015899
6 | 0.76131 | 0.011066 | -0.015488
6.25 | 0.78772 | 0.011293 | -0.015085
6.5 | 0.81453 | 0.011454 | -0.014752
6.75 | 0.84043 | 0.011742 | -0.014309
7 | 0.86724 | 0.011912 | -0.013962
7.25 | 0.89271 | 0.012245 | -0.013489
7.5 | 0.91945 | 0.012419 | -0.013139
7.75 | 0.9449 | 0.012744 | -0.01268
8 | 0.97098 | 0.01299 | -0.012269
8.25 | 0.99607 | 0.013347 | -0.011787
8.5 | 1.0215 | 0.013654 | -0.011318
8.75 | 1.0464 | 0.014026 | -0.010808
9 | 1.0708 | 0.014443 | -0.010235
9.25 | 1.0958 | 0.014773 | -0.009738
9.5 | 1.1191 | 0.0153 | -0.0090736
9.75 | 1.1442 | 0.015596 | -0.0085837
10 | 1.1676 | 0.016074 | -0.0079498
10.25 | 1.1915 | 0.016482 | -0.0073426
10.5 | 1.2145 | 0.016968 | -0.0066875
10.75 | 1.2376 | 0.017431 | -0.0060156
11 | 1.2596 | 0.017983 | -0.0052625
11.25 | 1.2816 | 0.018512 | -0.004479
11.5 | 1.3028 | 0.019101 | -0.0036505
11.75 | 1.3236 | 0.01969 | -0.0027713
12 | 1.3427 | 0.020415 | -0.0017547
12.25 | 1.3618 | 0.021093 | -0.00071889
12.5 | 1.3783 | 0.021968 | 0.00055834
12.75 | 1.3915 | 0.023063 | 0.0021522
13 | 1.4028 | 0.024193 | 0.0039495
13.25 | 1.4104 | 0.025402 | 0.0061568
13.5 | 1.4136 | 0.026568 | 0.0090119
13.75 | 1.4132 | 0.027977 | 0.011823
14 | 1.4128 | 0.029517 | 0.014048
14.25 | 1.4107 | 0.031369 | 0.015667