## Sheet1
AoA | Cl | Cd | Cm
-10 | -1.0023 | 0.018369 | -0.027749
-9.75 | -0.98108 | 0.017575 | -0.02694
-9.5 | -0.95891 | 0.01687 | -0.02617
-9.25 | -0.93599 | 0.016247 | -0.02543
-9 | -0.91373 | 0.015492 | -0.024633
-8.75 | -0.89164 | 0.014691 | -0.02381
-8.5 | -0.86933 | 0.013921 | -0.023007
-8.25 | -0.84643 | 0.01325 | -0.022263
-8 | -0.8227 | 0.012728 | -0.021572
-7.75 | -0.79871 | 0.012265 | -0.020902
-7.5 | -0.77422 | 0.011892 | -0.020243
-7.25 | -0.74945 | 0.011578 | -0.01958
-7 | -0.72463 | 0.011289 | -0.01891
-6.75 | -0.70011 | 0.010962 | -0.018204
-6.5 | -0.67532 | 0.01069 | -0.017508
-6.25 | -0.65035 | 0.010464 | -0.016816
-6 | -0.62565 | 0.010219 | -0.016093
-5.75 | -0.6009 | 0.010006 | -0.015351
-5.5 | -0.57595 | 0.0098543 | -0.014605
-5.25 | -0.55163 | 0.0096427 | -0.0138
-5 | -0.52708 | 0.0095078 | -0.012977
-4.75 | -0.50314 | 0.0093408 | -0.012099
-4.5 | -0.47941 | 0.0092133 | -0.011161
-4.25 | -0.45132 | 0.0090871 | -0.011162
-4 | -0.40988 | 0.0089455 | -0.013892
-3.75 | -0.36843 | 0.0088282 | -0.016528
-3.5 | -0.32661 | 0.0086298 | -0.019245
-3.25 | -0.28565 | 0.0085213 | -0.021673
-3 | -0.24509 | 0.0083088 | -0.024048
-2.75 | -0.21017 | 0.008187 | -0.025062
-2.5 | -0.18065 | 0.0081624 | -0.024869
-2.25 | -0.15469 | 0.0081828 | -0.024003
-2 | -0.12861 | 0.0081507 | -0.023286
-1.75 | -0.10217 | 0.0081347 | -0.022657
-1.5 | -0.075449 | 0.0081072 | -0.022113
-1.25 | -0.048879 | 0.0080578 | -0.021575
-1 | -0.022045 | 0.0079961 | -0.021111
-0.75 | 0.0045598 | 0.0079108 | -0.020632
-0.5 | 0.031026 | 0.0078175 | -0.020145
-0.25 | 0.057426 | 0.0076811 | -0.01967
0 | 0.083653 | 0.0075789 | -0.019136
0.25 | 0.11004 | 0.0075185 | -0.0186
0.5 | 0.13629 | 0.0075064 | -0.018021
0.75 | 0.16258 | 0.0075159 | -0.017438
1 | 0.18881 | 0.0075545 | -0.01684
1.25 | 0.21481 | 0.0076325 | -0.016207
1.5 | 0.24047 | 0.0077518 | -0.015527
1.75 | 0.26546 | 0.0079353 | -0.014749
2 | 0.28998 | 0.0081328 | -0.013863
2.25 | 0.31442 | 0.008285 | -0.012879
2.5 | 0.33905 | 0.0083789 | -0.011826
2.75 | 0.36774 | 0.0084866 | -0.011584
3 | 0.41391 | 0.0086681 | -0.01522
3.25 | 0.45807 | 0.0088678 | -0.018566
3.5 | 0.48683 | 0.0090582 | -0.018642
3.75 | 0.50907 | 0.0092524 | -0.017329
4 | 0.53478 | 0.0094637 | -0.016759
4.25 | 0.56078 | 0.0096671 | -0.016227
4.5 | 0.58721 | 0.0098291 | -0.015758
4.75 | 0.61301 | 0.010095 | -0.015233
5 | 0.63963 | 0.010259 | -0.014803
5.25 | 0.66622 | 0.010435 | -0.014379
5.5 | 0.69217 | 0.010705 | -0.013892
5.75 | 0.71842 | 0.010945 | -0.013429
6 | 0.74521 | 0.011109 | -0.01304
6.25 | 0.77151 | 0.011331 | -0.012624
6.5 | 0.79749 | 0.011602 | -0.012166
6.75 | 0.82437 | 0.011749 | -0.01181
7 | 0.85046 | 0.011994 | -0.011383
7.25 | 0.87641 | 0.012263 | -0.01093
7.5 | 0.90304 | 0.012432 | -0.010565
7.75 | 0.92843 | 0.012754 | -0.010087
8 | 0.95501 | 0.012927 | -0.0097162
8.25 | 0.98016 | 0.013271 | -0.0092171
8.5 | 1.0061 | 0.013516 | -0.0087833
8.75 | 1.031 | 0.013883 | -0.0082541
9 | 1.0557 | 0.014262 | -0.0077147
9.25 | 1.0802 | 0.014657 | -0.0071394
9.5 | 1.104 | 0.015123 | -0.006509
9.75 | 1.1281 | 0.015541 | -0.0058843
10 | 1.1515 | 0.016016 | -0.0052289
10.25 | 1.1748 | 0.01649 | -0.0045549
10.5 | 1.1975 | 0.017012 | -0.0038402
10.75 | 1.22 | 0.017533 | -0.0030922
11 | 1.2406 | 0.018241 | -0.002187
11.25 | 1.2621 | 0.018839 | -0.0013427
11.5 | 1.2818 | 0.019589 | -0.0003319
11.75 | 1.3007 | 0.02038 | 0.0007687
12 | 1.3181 | 0.021248 | 0.0020008
12.25 | 1.3343 | 0.02216 | 0.0033665
12.5 | 1.3488 | 0.023136 | 0.0048814
12.75 | 1.3596 | 0.024297 | 0.0067272
13 | 1.3686 | 0.025429 | 0.0087999
13.25 | 1.3731 | 0.026505 | 0.011553
13.5 | 1.3745 | 0.027761 | 0.014296
13.75 | 1.3737 | 0.029295 | 0.016591
14 | 1.3706 | 0.031222 | 0.018216
14.25 | 1.3651 | 0.033688 | 0.018995