## Sheet1
AoA | Cl | Cd | Cm
-9.5 | -0.047996 | 0.06411 | -0.14061
-9.25 | -0.050628 | 0.056417 | -0.1498
-9 | -0.067811 | 0.051372 | -0.15267
-8.75 | -0.085708 | 0.048205 | -0.15193
-8.5 | -0.10374 | 0.045962 | -0.14913
-8.25 | -0.11263 | 0.043874 | -0.1468
-8 | -0.11633 | 0.041638 | -0.14483
-7.75 | -0.1173 | 0.039224 | -0.14284
-7.5 | -0.12289 | 0.035709 | -0.13995
-7.25 | -0.12282 | 0.032499 | -0.13747
-7 | -0.10786 | 0.030941 | -0.13663
-6.75 | -0.091895 | 0.029393 | -0.1358
-6.5 | -0.078763 | 0.025518 | -0.13343
-6.25 | -0.067328 | 0.019676 | -0.12977
-6 | -0.049178 | 0.016159 | -0.12765
-5.75 | -0.024407 | 0.015258 | -0.12718
-5.5 | -0.0013939 | 0.014496 | -0.12646
-5.25 | 0.021926 | 0.013849 | -0.12583
-5 | 0.045954 | 0.013294 | -0.12532
-4.75 | 0.070881 | 0.012815 | -0.12498
-4.5 | 0.09595 | 0.012392 | -0.12465
-4.25 | 0.1201 | 0.011938 | -0.12422
-4 | 0.14557 | 0.011554 | -0.12395
-3.75 | 0.1713 | 0.011098 | -0.12376
-3.5 | 0.19747 | 0.010644 | -0.1239
-3.25 | 0.22254 | 0.010192 | -0.12391
-3 | 0.24678 | 0.0094524 | -0.12411
-2.75 | 0.27027 | 0.0081866 | -0.12452
-2.5 | 0.29765 | 0.0082021 | -0.12428
-2.25 | 0.32679 | 0.0083582 | -0.12446
-2 | 0.35365 | 0.0084528 | -0.12418
-1.75 | 0.38126 | 0.0085841 | -0.12405
-1.5 | 0.40841 | 0.0087164 | -0.12372
-1.25 | 0.43671 | 0.0088355 | -0.12374
-1 | 0.46435 | 0.0089808 | -0.12362
-0.75 | 0.49061 | 0.0090803 | -0.12323
-0.5 | 0.51607 | 0.0092645 | -0.12247
-0.25 | 0.54166 | 0.0093997 | -0.12173
0 | 0.56979 | 0.009545 | -0.12175
0.25 | 0.59716 | 0.0095585 | -0.12187
0.5 | 0.6242 | 0.009533 | -0.12183
0.75 | 0.65189 | 0.0095321 | -0.1219
1 | 0.68104 | 0.0095899 | -0.12232
1.25 | 0.7071 | 0.0095788 | -0.12214
1.5 | 0.73463 | 0.0095794 | -0.12227
1.75 | 0.76343 | 0.0095892 | -0.12268
2 | 0.79225 | 0.0096324 | -0.12315
2.25 | 0.81818 | 0.009607 | -0.12295
2.5 | 0.84478 | 0.0096016 | -0.12282
2.75 | 0.87246 | 0.0096465 | -0.12296
3 | 0.89777 | 0.0096472 | -0.12265
3.25 | 0.92466 | 0.0096632 | -0.12265
3.5 | 0.95193 | 0.009713 | -0.12277
3.75 | 0.97786 | 0.0097384 | -0.12264
4 | 1.0044 | 0.0097731 | -0.12257
4.25 | 1.0283 | 0.0097929 | -0.12195
4.5 | 1.0531 | 0.0098367 | -0.12152
4.75 | 1.0773 | 0.0098912 | -0.12099
5 | 1.1017 | 0.0099632 | -0.12053
5.25 | 1.1257 | 0.010039 | -0.12003
5.5 | 1.1493 | 0.010146 | -0.1194
5.75 | 1.1705 | 0.010213 | -0.11827
6 | 1.1916 | 0.010329 | -0.11713
6.25 | 1.2118 | 0.010482 | -0.11586
6.5 | 1.2313 | 0.010645 | -0.11448
6.75 | 1.2487 | 0.010816 | -0.11267
7 | 1.262 | 0.010993 | -0.10999
7.25 | 1.2746 | 0.011248 | -0.10723
7.5 | 1.2867 | 0.011592 | -0.10451
7.75 | 1.2961 | 0.011958 | -0.10129
8 | 1.3054 | 0.01238 | -0.098155
8.25 | 1.3147 | 0.012871 | -0.095192
8.5 | 1.3203 | 0.013402 | -0.09154
8.75 | 1.3254 | 0.01405 | -0.088031
9 | 1.329 | 0.014692 | -0.084281
9.25 | 1.3321 | 0.015325 | -0.080515
9.5 | 1.3427 | 0.01616 | -0.078798
9.75 | 1.3508 | 0.017234 | -0.076803
10 | 1.359 | 0.018317 | -0.074876
10.25 | 1.367 | 0.019444 | -0.072962
10.5 | 1.3736 | 0.02067 | -0.070969
10.75 | 1.3791 | 0.022006 | -0.068926
11 | 1.3842 | 0.023404 | -0.066956
11.25 | 1.3902 | 0.024795 | -0.065163
11.5 | 1.3962 | 0.026228 | -0.06347
11.75 | 1.402 | 0.027723 | -0.061848
12 | 1.4074 | 0.029278 | -0.06029
12.25 | 1.4124 | 0.030924 | -0.058788
12.5 | 1.4179 | 0.032575 | -0.057433
12.75 | 1.4234 | 0.034275 | -0.056158
13 | 1.4284 | 0.03606 | -0.054949
13.25 | 1.4327 | 0.037958 | -0.0538
13.5 | 1.4367 | 0.039945 | -0.052724
13.75 | 1.4396 | 0.042072 | -0.051703
14 | 1.4425 | 0.044278 | -0.050801
14.25 | 1.4468 | 0.046416 | -0.050057