## Sheet1
AoA | Cl | Cd | Cm
-9.25 | -0.094837 | 0.053916 | -0.13856
-9 | -0.11647 | 0.050152 | -0.1385
-8.75 | -0.13539 | 0.047519 | -0.13653
-8.5 | -0.15129 | 0.045567 | -0.13342
-8.25 | -0.15682 | 0.04344 | -0.1314
-8 | -0.15961 | 0.041103 | -0.12942
-7.75 | -0.18312 | 0.0382 | -0.1241
-7.5 | -0.18495 | 0.035679 | -0.12156
-7.25 | -0.16202 | 0.033567 | -0.12224
-7 | -0.14318 | 0.030971 | -0.12197
-6.75 | -0.13323 | 0.027741 | -0.12007
-6.5 | -0.12308 | 0.023181 | -0.11714
-6.25 | -0.10418 | 0.017646 | -0.11421
-6 | -0.080514 | 0.016553 | -0.11355
-5.75 | -0.056478 | 0.015682 | -0.11292
-5.5 | -0.032217 | 0.014969 | -0.11236
-5.25 | -0.0081687 | 0.014339 | -0.11177
-5 | 0.015425 | 0.013701 | -0.11115
-4.75 | 0.039015 | 0.013103 | -0.11065
-4.5 | 0.064321 | 0.012727 | -0.11037
-4.25 | 0.089347 | 0.012274 | -0.11002
-4 | 0.11514 | 0.011907 | -0.10979
-3.75 | 0.14112 | 0.011519 | -0.10963
-3.5 | 0.16728 | 0.01114 | -0.10965
-3.25 | 0.19326 | 0.010757 | -0.10968
-3 | 0.21909 | 0.010247 | -0.10988
-2.75 | 0.2444 | 0.0093871 | -0.11041
-2.5 | 0.26963 | 0.008522 | -0.11066
-2.25 | 0.29732 | 0.0086021 | -0.1105
-2 | 0.32516 | 0.0087048 | -0.11036
-1.75 | 0.3531 | 0.0088324 | -0.11024
-1.5 | 0.38105 | 0.0089951 | -0.11011
-1.25 | 0.40953 | 0.0092017 | -0.11014
-1 | 0.43636 | 0.0092869 | -0.10981
-0.75 | 0.46385 | 0.009407 | -0.10966
-0.5 | 0.49039 | 0.0095369 | -0.1092
-0.25 | 0.51753 | 0.0097795 | -0.10886
0 | 0.54216 | 0.0099713 | -0.10787
0.25 | 0.56933 | 0.010042 | -0.10776
0.5 | 0.59808 | 0.010067 | -0.10813
0.75 | 0.62552 | 0.010078 | -0.10813
1 | 0.65383 | 0.010155 | -0.10835
1.25 | 0.68156 | 0.010201 | -0.10849
1.5 | 0.70921 | 0.010221 | -0.10862
1.75 | 0.73757 | 0.01025 | -0.10894
2 | 0.76656 | 0.010299 | -0.10941
2.25 | 0.79596 | 0.010404 | -0.11
2.5 | 0.82205 | 0.010387 | -0.1098
2.75 | 0.84892 | 0.010406 | -0.10977
3 | 0.87634 | 0.010449 | -0.10987
3.25 | 0.90451 | 0.010554 | -0.11016
3.5 | 0.93088 | 0.01057 | -0.11009
3.75 | 0.9581 | 0.010609 | -0.11021
4 | 0.98631 | 0.01069 | -0.11056
4.25 | 1.0125 | 0.010738 | -0.11044
4.5 | 1.0378 | 0.010762 | -0.11013
4.75 | 1.0637 | 0.010817 | -0.10996
5 | 1.0901 | 0.010922 | -0.10994
5.25 | 1.1153 | 0.010968 | -0.10966
5.5 | 1.1413 | 0.011048 | -0.10957
5.75 | 1.1669 | 0.011154 | -0.10943
6 | 1.1904 | 0.011195 | -0.10879
6.25 | 1.2144 | 0.011298 | -0.10827
6.5 | 1.238 | 0.011396 | -0.10774
6.75 | 1.2615 | 0.011499 | -0.10718
7 | 1.2852 | 0.011653 | -0.1067
7.25 | 1.3061 | 0.011737 | -0.10561
7.5 | 1.3264 | 0.011895 | -0.10442
7.75 | 1.3467 | 0.012031 | -0.10326
8 | 1.3662 | 0.012222 | -0.102
8.25 | 1.3812 | 0.012372 | -0.099773
8.5 | 1.3963 | 0.012568 | -0.097631
8.75 | 1.4103 | 0.012861 | -0.09539
9 | 1.4222 | 0.013126 | -0.092706
9.25 | 1.4344 | 0.013452 | -0.090233
9.5 | 1.4428 | 0.013817 | -0.087065
9.75 | 1.4487 | 0.014248 | -0.083565
10 | 1.4568 | 0.014733 | -0.08075
10.25 | 1.4673 | 0.015502 | -0.078897
10.5 | 1.4747 | 0.016451 | -0.076677
10.75 | 1.4791 | 0.017572 | -0.074158
11 | 1.4817 | 0.018842 | -0.071576
11.25 | 1.4836 | 0.020239 | -0.069088
11.5 | 1.4851 | 0.021751 | -0.066752
11.75 | 1.4859 | 0.023398 | -0.064554
12 | 1.4858 | 0.025202 | -0.062477
12.25 | 1.4858 | 0.027101 | -0.060594
12.5 | 1.4859 | 0.029073 | -0.058902
12.75 | 1.4862 | 0.03111 | -0.057381
13 | 1.4864 | 0.03324 | -0.055999
13.25 | 1.4861 | 0.035484 | -0.054734
13.5 | 1.485 | 0.037871 | -0.053567
13.75 | 1.4843 | 0.040307 | -0.052558
14 | 1.484 | 0.042784 | -0.051701
14.25 | 1.4839 | 0.045309 | -0.050977