## Sheet1
AoA | Cl | Cd | Cm
-10 | -0.11701 | 0.089702 | -0.095147
-9.75 | -0.096657 | 0.082835 | -0.10542
-9.5 | -0.085455 | 0.076824 | -0.11286
-9.25 | -0.083378 | 0.072397 | -0.11616
-9 | -0.084418 | 0.069039 | -0.11689
-8.75 | -0.083654 | 0.06637 | -0.11751
-8.5 | -0.086286 | 0.06316 | -0.11896
-8.25 | -0.099016 | 0.05876 | -0.12186
-8 | -0.1139 | 0.055528 | -0.12141
-7.75 | -0.12004 | 0.052852 | -0.1207
-7.5 | -0.12176 | 0.05013 | -0.12011
-7.25 | -0.12058 | 0.047411 | -0.11943
-7 | -0.1171 | 0.044596 | -0.11868
-6.75 | -0.11188 | 0.041582 | -0.11772
-6.5 | -0.11208 | 0.036854 | -0.11464
-6.25 | -0.10303 | 0.033562 | -0.11349
-6 | -0.08733 | 0.031542 | -0.11332
-5.75 | -0.07058 | 0.029864 | -0.11248
-5.5 | -0.054623 | 0.02745 | -0.11102
-5.25 | -0.037061 | 0.025161 | -0.10972
-5 | -0.015778 | 0.023816 | -0.10913
-4.75 | 0.0057009 | 0.022061 | -0.10816
-4.5 | 0.02822 | 0.020679 | -0.10742
-4.25 | 0.053056 | 0.019446 | -0.10685
-4 | 0.078855 | 0.013146 | -0.10271
-3.75 | 0.1034 | 0.012495 | -0.10217
-3.5 | 0.12884 | 0.012012 | -0.10176
-3.25 | 0.1551 | 0.011646 | -0.10144
-3 | 0.18088 | 0.011221 | -0.10115
-2.75 | 0.20674 | 0.010888 | -0.10081
-2.5 | 0.23115 | 0.010241 | -0.10032
-2.25 | 0.25624 | 0.0097552 | -0.10017
-2 | 0.27955 | 0.0090127 | -0.099975
-1.75 | 0.29509 | 0.0077623 | -0.098075
-1.5 | 0.31896 | 0.0078078 | -0.096853
-1.25 | 0.34461 | 0.0079014 | -0.096091
-1 | 0.37061 | 0.0080195 | -0.095423
-0.75 | 0.39605 | 0.0081654 | -0.094654
-0.5 | 0.42054 | 0.0082477 | -0.093739
-0.25 | 0.44529 | 0.0083302 | -0.092865
0 | 0.47004 | 0.0083922 | -0.091979
0.25 | 0.49313 | 0.0085243 | -0.09066
0.5 | 0.50959 | 0.0086017 | -0.087655
0.75 | 0.52765 | 0.0086557 | -0.085105
1 | 0.55062 | 0.0086293 | -0.083844
1.25 | 0.57699 | 0.0086436 | -0.083638
1.5 | 0.60288 | 0.0086194 | -0.08342
1.75 | 0.62987 | 0.0085922 | -0.083399
2 | 0.65788 | 0.0086076 | -0.083546
2.25 | 0.68276 | 0.0085685 | -0.083076
2.5 | 0.70921 | 0.00855 | -0.082961
2.75 | 0.73691 | 0.0085766 | -0.083127
3 | 0.7622 | 0.0085465 | -0.08279
3.25 | 0.78947 | 0.0085316 | -0.082836
3.5 | 0.81735 | 0.0085586 | -0.08305
3.75 | 0.84287 | 0.0085493 | -0.082806
4 | 0.87165 | 0.008579 | -0.08323
4.25 | 0.90103 | 0.0085993 | -0.083843
4.5 | 0.93122 | 0.0086519 | -0.084608
4.75 | 0.95985 | 0.0086961 | -0.085099
5 | 0.99238 | 0.0087876 | -0.086434
5.25 | 1.0245 | 0.008857 | -0.087733
5.5 | 1.056 | 0.0089613 | -0.088906
5.75 | 1.0869 | 0.009093 | -0.089969
6 | 1.119 | 0.0092431 | -0.091359
6.25 | 1.1469 | 0.0094025 | -0.091877
6.5 | 1.1564 | 0.0095225 | -0.088585
6.75 | 1.1742 | 0.009728 | -0.087036
7 | 1.193 | 0.010003 | -0.085715
7.25 | 1.2116 | 0.01031 | -0.08438
7.5 | 1.228 | 0.010669 | -0.082647
7.75 | 1.2416 | 0.011069 | -0.080353
8 | 1.2527 | 0.011539 | -0.07764
8.25 | 1.2622 | 0.012099 | -0.074742
8.5 | 1.2723 | 0.012679 | -0.072051
8.75 | 1.2805 | 0.013355 | -0.069159
9 | 1.2882 | 0.014095 | -0.066319
9.25 | 1.295 | 0.014918 | -0.06349
9.5 | 1.3016 | 0.015806 | -0.060785
9.75 | 1.3091 | 0.016714 | -0.058348
10 | 1.3153 | 0.017742 | -0.055876
10.25 | 1.3206 | 0.01888 | -0.053447
10.5 | 1.3272 | 0.020001 | -0.051318
10.75 | 1.3335 | 0.021204 | -0.049263
11 | 1.3394 | 0.022474 | -0.0473
11.25 | 1.3452 | 0.023805 | -0.045432
11.5 | 1.3508 | 0.025195 | -0.043665
11.75 | 1.3563 | 0.026633 | -0.041993
12 | 1.3616 | 0.028134 | -0.040406
12.25 | 1.3668 | 0.029692 | -0.038911
12.5 | 1.3717 | 0.031312 | -0.037494
12.75 | 1.376 | 0.033032 | -0.036147
13 | 1.3796 | 0.034868 | -0.034863
13.25 | 1.3819 | 0.03687 | -0.033617
13.5 | 1.3867 | 0.038723 | -0.032622
13.75 | 1.3904 | 0.040734 | -0.031674
14 | 1.391 | 0.043096 | -0.03071
14.25 | 1.3956 | 0.045143 | -0.030037