## Sheet1
AoA | Cl | Cd | Cm
-10 | -1.1185 | 0.015221 | -0.0044036
-9.75 | -1.099 | 0.015048 | -0.0027743
-9.5 | -1.0811 | 0.01474 | -0.00088815
-9.25 | -1.0629 | 0.014452 | 0.00095441
-9 | -1.0431 | 0.014256 | 0.0025603
-8.75 | -1.0222 | 0.014126 | 0.004012
-8.5 | -1.0043 | 0.013752 | 0.0058647
-8.25 | -0.9842 | 0.013545 | 0.0074099
-8 | -0.96308 | 0.013403 | 0.0088091
-7.75 | -0.9422 | 0.013217 | 0.010241
-7.5 | -0.92237 | 0.012947 | 0.011797
-7.25 | -0.90111 | 0.012802 | 0.013151
-7 | -0.87923 | 0.012701 | 0.014419
-6.75 | -0.85808 | 0.012509 | 0.015781
-6.5 | -0.83728 | 0.012297 | 0.017175
-6.25 | -0.81555 | 0.012185 | 0.018434
-6 | -0.77451 | 0.012054 | 0.015759
-5.75 | -0.7252 | 0.011896 | 0.011417
-5.5 | -0.68135 | 0.011734 | 0.0082452
-5.25 | -0.64015 | 0.011605 | 0.0056741
-5 | -0.59888 | 0.011363 | 0.0030007
-4.75 | -0.55962 | 0.011159 | 0.00077873
-4.5 | -0.52377 | 0.010979 | -0.00062454
-4.25 | -0.48172 | 0.010766 | -0.0033352
-4 | -0.43793 | 0.010475 | -0.0064775
-3.75 | -0.40431 | 0.010269 | -0.0073396
-3.5 | -0.36334 | 0.010034 | -0.0096918
-3.25 | -0.33312 | 0.0097447 | -0.0098453
-3 | -0.30001 | 0.0095349 | -0.010514
-2.75 | -0.27092 | 0.0093586 | -0.010293
-2.5 | -0.24311 | 0.0091037 | -0.0098195
-2.25 | -0.21426 | 0.0089781 | -0.0093828
-2 | -0.19057 | 0.0090591 | -0.0079562
-1.75 | -0.16821 | 0.0092345 | -0.0064577
-1.5 | -0.1459 | 0.0094062 | -0.0051008
-1.25 | -0.12309 | 0.009513 | -0.0039234
-1 | -0.099133 | 0.0096373 | -0.0029797
-0.75 | -0.074696 | 0.0097191 | -0.0021557
-0.5 | -0.050018 | 0.0097684 | -0.0013926
-0.25 | -0.024994 | 0.0097989 | -0.00069493
0 | -1.943e-09 | 0.0098255 | 4.2121e-10
0.25 | 0.024994 | 0.0097989 | 0.00069492
0.5 | 0.050018 | 0.0097683 | 0.0013925
0.75 | 0.074696 | 0.0097191 | 0.0021556
1 | 0.099133 | 0.0096373 | 0.0029797
1.25 | 0.12309 | 0.009513 | 0.0039234
1.5 | 0.1459 | 0.0094062 | 0.0051007
1.75 | 0.16821 | 0.0092344 | 0.0064576
2 | 0.19057 | 0.0090591 | 0.0079561
2.25 | 0.21426 | 0.008978 | 0.0093827
2.5 | 0.24311 | 0.0091037 | 0.0098193
2.75 | 0.27092 | 0.0093585 | 0.010293
3 | 0.30001 | 0.0095347 | 0.010514
3.25 | 0.33312 | 0.0097445 | 0.0098444
3.5 | 0.36335 | 0.010034 | 0.0096888
3.75 | 0.40433 | 0.010269 | 0.0073367
4 | 0.43796 | 0.010474 | 0.0064707
4.25 | 0.48175 | 0.010766 | 0.0033283
4.5 | 0.5238 | 0.010978 | 0.00061839
4.75 | 0.55961 | 0.011158 | -0.00077723
5 | 0.59893 | 0.011362 | -0.0030125
5.25 | 0.6402 | 0.011604 | -0.0056857
5.5 | 0.6814 | 0.011733 | -0.0082548
5.75 | 0.72528 | 0.011894 | -0.011436
6 | 0.77371 | 0.012131 | -0.01566
6.25 | 0.81549 | 0.012183 | -0.018425
6.5 | 0.83722 | 0.012295 | -0.017165
6.75 | 0.85802 | 0.012507 | -0.015772
7 | 0.87918 | 0.0127 | -0.01441
7.25 | 0.90106 | 0.0128 | -0.013142
7.5 | 0.92232 | 0.012945 | -0.011789
7.75 | 0.94216 | 0.013215 | -0.010232
8 | 0.96303 | 0.013401 | -0.0088005
8.25 | 0.98415 | 0.013543 | -0.0074014
8.5 | 1.0042 | 0.01375 | -0.0058566
8.75 | 1.0222 | 0.014124 | -0.0040039
9 | 1.0431 | 0.014254 | -0.0025526
9.25 | 1.0629 | 0.014451 | -0.00094706
9.5 | 1.081 | 0.014738 | 0.00089477
9.75 | 1.0989 | 0.015046 | 0.0027805
10 | 1.1185 | 0.015219 | 0.004409
10.25 | 1.1356 | 0.015521 | 0.0063779
10.5 | 1.1531 | 0.015817 | 0.0082978
10.75 | 1.1711 | 0.016079 | 0.010138
11 | 1.1865 | 0.016474 | 0.012331
11.25 | 1.2032 | 0.016817 | 0.014339
11.5 | 1.2201 | 0.017142 | 0.016272
11.75 | 1.2339 | 0.017624 | 0.018618
12 | 1.2499 | 0.018003 | 0.020644
12.25 | 1.2648 | 0.018417 | 0.022778
12.5 | 1.275 | 0.019047 | 0.02554
12.75 | 1.2891 | 0.019418 | 0.027823
13 | 1.2978 | 0.019944 | 0.030856
13.25 | 1.304 | 0.020622 | 0.034068
13.5 | 1.3152 | 0.021166 | 0.036451
13.75 | 1.3217 | 0.021965 | 0.039187
14 | 1.3289 | 0.022785 | 0.041668
14.25 | 1.3362 | 0.023655 | 0.04392