## Sheet1
AoA | Cl | Cd | Cm
-10 | -1.1591 | 0.016017 | 0.0051664
-9.75 | -1.1409 | 0.015857 | 0.0070217
-9.5 | -1.1256 | 0.015502 | 0.0092928
-9.25 | -1.1085 | 0.015254 | 0.011277
-9 | -1.0898 | 0.01508 | 0.013013
-8.75 | -1.07 | 0.014955 | 0.014597
-8.5 | -1.0533 | 0.014596 | 0.016613
-8.25 | -1.0342 | 0.014404 | 0.01828
-8 | -1.0141 | 0.014273 | 0.019788
-7.75 | -0.99383 | 0.014137 | 0.021269
-7.5 | -0.97542 | 0.013844 | 0.023005
-7.25 | -0.94588 | 0.013729 | 0.022571
-7 | -0.90931 | 0.013696 | 0.020771
-6.75 | -0.87106 | 0.013523 | 0.018537
-6.5 | -0.82858 | 0.013446 | 0.015475
-6.25 | -0.79171 | 0.013306 | 0.013703
-6 | -0.74619 | 0.01311 | 0.010132
-5.75 | -0.69356 | 0.012875 | 0.0050694
-5.5 | -0.65841 | 0.012631 | 0.0037776
-5.25 | -0.61211 | 0.012414 | 0.00016478
-5 | -0.56898 | 0.012089 | -0.0029426
-4.75 | -0.53695 | 0.011897 | -0.0036246
-4.5 | -0.50064 | 0.011714 | -0.0051362
-4.25 | -0.45989 | 0.011373 | -0.007684
-4 | -0.41465 | 0.011093 | -0.011111
-3.75 | -0.37049 | 0.010845 | -0.014194
-3.5 | -0.34625 | 0.010541 | -0.013149
-3.25 | -0.30927 | 0.010244 | -0.01471
-3 | -0.28284 | 0.01007 | -0.013989
-2.75 | -0.25166 | 0.0097099 | -0.01428
-2.5 | -0.22857 | 0.0095048 | -0.012864
-2.25 | -0.20338 | 0.0092834 | -0.011894
-2 | -0.17779 | 0.0090479 | -0.010981
-1.75 | -0.14843 | 0.0088878 | -0.010659
-1.5 | -0.12708 | 0.0090295 | -0.0088865
-1.25 | -0.1076 | 0.0092013 | -0.006933
-1 | -0.08707 | 0.0093447 | -0.0052776
-0.75 | -0.065883 | 0.0094548 | -0.0038052
-0.5 | -0.044155 | 0.0095247 | -0.0024739
-0.25 | -0.022255 | 0.0095755 | -0.0011991
0 | 1.4943e-09 | 0.0095995 | -3.0427e-10
0.25 | 0.022255 | 0.0095755 | 0.0011991
0.5 | 0.044155 | 0.0095247 | 0.0024739
0.75 | 0.065884 | 0.0094548 | 0.0038051
1 | 0.08707 | 0.0093447 | 0.0052775
1.25 | 0.10731 | 0.0092008 | 0.0069815
1.5 | 0.12708 | 0.0090294 | 0.0088863
1.75 | 0.14843 | 0.0088878 | 0.010659
2 | 0.17779 | 0.0090478 | 0.010981
2.25 | 0.20339 | 0.0092833 | 0.011894
2.5 | 0.22858 | 0.0095047 | 0.012864
2.75 | 0.25166 | 0.0097097 | 0.014278
3 | 0.28285 | 0.01007 | 0.013988
3.25 | 0.30928 | 0.010244 | 0.014707
3.5 | 0.34626 | 0.010541 | 0.013147
3.75 | 0.37029 | 0.010843 | 0.014237
4 | 0.41469 | 0.011092 | 0.011104
4.25 | 0.45993 | 0.011372 | 0.0076765
4.5 | 0.50067 | 0.011713 | 0.0051301
4.75 | 0.53693 | 0.011896 | 0.0036282
5 | 0.56904 | 0.012087 | 0.0029285
5.25 | 0.61217 | 0.012413 | -0.00017876
5.5 | 0.65846 | 0.012629 | -0.0037893
5.75 | 0.69368 | 0.012872 | -0.0050945
6 | 0.74629 | 0.013108 | -0.010154
6.25 | 0.79179 | 0.013303 | -0.013721
6.5 | 0.82859 | 0.013444 | -0.015478
6.75 | 0.87118 | 0.013519 | -0.018566
7 | 0.90943 | 0.013692 | -0.020798
7.25 | 0.946 | 0.013726 | -0.0226
7.5 | 0.97535 | 0.013841 | -0.022994
7.75 | 0.99376 | 0.014134 | -0.02126
8 | 1.014 | 0.01427 | -0.019779
8.25 | 1.0342 | 0.014401 | -0.018271
8.5 | 1.0532 | 0.014592 | -0.016604
8.75 | 1.0699 | 0.014952 | -0.01459
9 | 1.0897 | 0.015076 | -0.013006
9.25 | 1.1085 | 0.015251 | -0.011271
9.5 | 1.1256 | 0.015498 | -0.0092875
9.75 | 1.1409 | 0.015854 | -0.0070171
10 | 1.159 | 0.016013 | -0.0051627
10.25 | 1.1752 | 0.016235 | -0.0030257
10.5 | 1.1873 | 0.016638 | -0.000257
10.75 | 1.2043 | 0.016788 | 0.0017882
11 | 1.2176 | 0.017067 | 0.0044029
11.25 | 1.2266 | 0.017477 | 0.0076933
11.5 | 1.2384 | 0.017743 | 0.010591
11.75 | 1.2478 | 0.018023 | 0.013891
12 | 1.2488 | 0.018327 | 0.018711
12.25 | 1.2463 | 0.018708 | 0.024033
12.5 | 1.2533 | 0.018956 | 0.027683
12.75 | 1.259 | 0.019329 | 0.031348
13 | 1.2627 | 0.019879 | 0.035074
13.25 | 1.2712 | 0.020372 | 0.037982
13.5 | 1.2803 | 0.020905 | 0.040618
13.75 | 1.2854 | 0.021667 | 0.043571
14 | 1.2935 | 0.022364 | 0.046039
14.25 | 1.3012 | 0.023131 | 0.048357