## Sheet1
AoA | Cl | Cd | Cm
-10 | -0.9839 | 0.016359 | -0.016885
-9.75 | -0.96225 | 0.015691 | -0.017077
-9.5 | -0.92912 | 0.014939 | -0.019397
-9.25 | -0.89613 | 0.014262 | -0.021512
-9 | -0.86452 | 0.013607 | -0.023254
-8.75 | -0.83996 | 0.013034 | -0.023387
-8.5 | -0.82413 | 0.012654 | -0.02148
-8.25 | -0.80923 | 0.012315 | -0.019313
-8 | -0.79369 | 0.011968 | -0.017277
-7.75 | -0.77683 | 0.011649 | -0.015442
-7.5 | -0.75845 | 0.011352 | -0.013869
-7.25 | -0.73915 | 0.011069 | -0.012452
-7 | -0.71901 | 0.010802 | -0.011176
-6.75 | -0.698 | 0.010555 | -0.010047
-6.5 | -0.67606 | 0.010328 | -0.0090606
-6.25 | -0.65349 | 0.010134 | -0.0081664
-6 | -0.63088 | 0.0099107 | -0.0073034
-5.75 | -0.60763 | 0.0097328 | -0.0064916
-5.5 | -0.5837 | 0.0095507 | -0.0058512
-5.25 | -0.55944 | 0.0093912 | -0.0052153
-5 | -0.53472 | 0.0092517 | -0.0046716
-4.75 | -0.50967 | 0.0091093 | -0.0041822
-4.5 | -0.48436 | 0.0089994 | -0.003698
-4.25 | -0.45878 | 0.0088687 | -0.0033117
-4 | -0.43295 | 0.0087605 | -0.0029235
-3.75 | -0.40682 | 0.0086663 | -0.0026053
-3.5 | -0.38049 | 0.0085692 | -0.0023132
-3.25 | -0.3539 | 0.0085045 | -0.0020445
-3 | -0.32731 | 0.0084119 | -0.0018102
-2.75 | -0.30064 | 0.0083352 | -0.0015425
-2.5 | -0.2738 | 0.0082578 | -0.0013413
-2.25 | -0.24673 | 0.008195 | -0.0011511
-2 | -0.21949 | 0.00815 | -0.0010118
-1.75 | -0.19233 | 0.0080883 | -0.00083595
-1.5 | -0.16504 | 0.0080399 | -0.00068657
-1.25 | -0.13761 | 0.0079962 | -0.00056661
-1 | -0.11012 | 0.0079742 | -0.00045695
-0.75 | -0.082697 | 0.0079323 | -0.00031178
-0.5 | -0.055105 | 0.0079144 | -0.00022493
-0.25 | -0.02758 | 0.0079145 | -9.8177e-05
0 | 1.14e-08 | 0.007892 | -2.1752e-09
0.25 | 0.02758 | 0.0079145 | 9.8177e-05
0.5 | 0.055105 | 0.0079144 | 0.00022493
0.75 | 0.082698 | 0.0079323 | 0.00031177
1 | 0.11012 | 0.0079742 | 0.00045694
1.25 | 0.13761 | 0.0079962 | 0.00056661
1.5 | 0.16504 | 0.0080399 | 0.00068655
1.75 | 0.19233 | 0.0080883 | 0.00083593
2 | 0.21949 | 0.00815 | 0.0010118
2.25 | 0.24674 | 0.008195 | 0.0011511
2.5 | 0.2738 | 0.0082578 | 0.0013413
2.75 | 0.30064 | 0.0083352 | 0.0015425
3 | 0.32731 | 0.0084118 | 0.0018102
3.25 | 0.3539 | 0.0085044 | 0.0020444
3.5 | 0.38049 | 0.0085692 | 0.002313
3.75 | 0.40682 | 0.0086662 | 0.0026051
4 | 0.43295 | 0.0087604 | 0.0029232
4.25 | 0.45879 | 0.0088686 | 0.0033114
4.5 | 0.48436 | 0.0089993 | 0.0036977
4.75 | 0.50967 | 0.0091092 | 0.0041817
5 | 0.53472 | 0.0092516 | 0.004671
5.25 | 0.55944 | 0.0093911 | 0.0052146
5.5 | 0.58371 | 0.0095506 | 0.0058503
5.75 | 0.60764 | 0.0097327 | 0.0064905
6 | 0.63089 | 0.0099105 | 0.007302
6.25 | 0.6535 | 0.010133 | 0.0081646
6.5 | 0.67607 | 0.010328 | 0.0090585
6.75 | 0.69802 | 0.010555 | 0.010044
7 | 0.71903 | 0.010802 | 0.011173
7.25 | 0.73917 | 0.011068 | 0.012448
7.5 | 0.75849 | 0.011352 | 0.013864
7.75 | 0.77687 | 0.011648 | 0.015435
8 | 0.79374 | 0.011968 | 0.017268
8.25 | 0.8093 | 0.012314 | 0.019301
8.5 | 0.82423 | 0.012653 | 0.02146
8.75 | 0.84012 | 0.013033 | 0.023358
9 | 0.86472 | 0.013606 | 0.023215
9.25 | 0.8964 | 0.014261 | 0.021461
9.5 | 0.92944 | 0.014938 | 0.019336
9.75 | 0.9626 | 0.01569 | 0.01701
10 | 0.98407 | 0.016355 | 0.016856
10.25 | 0.98516 | 0.016889 | 0.020768
10.5 | 0.99127 | 0.017517 | 0.023655
10.75 | 0.99919 | 0.018203 | 0.026096
11 | 1.0051 | 0.019082 | 0.028542
11.25 | 1.0151 | 0.019835 | 0.030393
11.5 | 1.0203 | 0.020915 | 0.032556
11.75 | 1.031 | 0.021747 | 0.034064
12 | 1.0355 | 0.022998 | 0.035948
12.25 | 1.045 | 0.023996 | 0.037309
12.5 | 1.0525 | 0.025179 | 0.038681
12.75 | 1.0542 | 0.026812 | 0.040273
13 | 1.062 | 0.028084 | 0.041354
13.25 | 1.07 | 0.02938 | 0.04229
13.5 | 1.0752 | 0.030948 | 0.043209
13.75 | 1.0751 | 0.033008 | 0.044173
14 | 1.076 | 0.035071 | 0.044919
14.25 | 1.0834 | 0.036647 | 0.045342