## Sheet1
AoA | Cl | Cd | Cm
-10 | -1.0901 | 0.015051 | -0.0079265
-9.75 | -1.0725 | 0.014553 | -0.006264
-9.5 | -1.0515 | 0.014254 | -0.0050243
-9.25 | -1.0323 | 0.013837 | -0.0035411
-9 | -1.0114 | 0.013526 | -0.0022716
-8.75 | -0.99099 | 0.013183 | -0.00091704
-8.5 | -0.97023 | 0.012872 | 0.0003909
-8.25 | -0.94916 | 0.012584 | 0.0016819
-8 | -0.92858 | 0.01228 | 0.0030367
-7.75 | -0.90732 | 0.012032 | 0.004323
-7.5 | -0.88702 | 0.011749 | 0.0057399
-7.25 | -0.86613 | 0.011535 | 0.0070975
-7 | -0.84658 | 0.011286 | 0.0086416
-6.75 | -0.81017 | 0.011073 | 0.0068122
-6.5 | -0.76665 | 0.010848 | 0.0035764
-6.25 | -0.72793 | 0.010568 | 0.001327
-6 | -0.68845 | 0.010354 | -0.00098831
-5.75 | -0.65022 | 0.010132 | -0.003014
-5.5 | -0.61051 | 0.0098968 | -0.0053235
-5.25 | -0.5678 | 0.0097427 | -0.0081471
-5 | -0.53379 | 0.0095649 | -0.0091356
-4.75 | -0.5063 | 0.0095521 | -0.0086803
-4.5 | -0.48129 | 0.0094781 | -0.0078227
-4.25 | -0.4553 | 0.0094984 | -0.0071253
-4 | -0.43004 | 0.0094183 | -0.0063845
-3.75 | -0.40369 | 0.0094198 | -0.0058158
-3.5 | -0.37776 | 0.0093561 | -0.0052219
-3.25 | -0.35124 | 0.0093511 | -0.0047178
-3 | -0.32479 | 0.0093051 | -0.004231
-2.75 | -0.29798 | 0.0092824 | -0.0038091
-2.5 | -0.27122 | 0.0092499 | -0.0033876
-2.25 | -0.24429 | 0.0092298 | -0.0029997
-2 | -0.21734 | 0.0092058 | -0.0026224
-1.75 | -0.19027 | 0.0091946 | -0.0022659
-1.5 | -0.16323 | 0.009169 | -0.0019129
-1.25 | -0.13591 | 0.0091723 | -0.0016039
-1 | -0.10893 | 0.0091418 | -0.0012485
-0.75 | -0.081571 | 0.0091487 | -0.00095316
-0.5 | -0.054475 | 0.009141 | -0.00061854
-0.25 | -0.027439 | 0.0091415 | -0.00027585
0 | -2.4614e-05 | 0.0091405 | 6.4825e-06
0.25 | 0.02738 | 0.0091411 | 0.00029026
0.5 | 0.054415 | 0.009141 | 0.00063312
0.75 | 0.08152 | 0.0091482 | 0.00096654
1 | 0.10888 | 0.0091418 | 0.0012623
1.25 | 0.13585 | 0.0091727 | 0.0016183
1.5 | 0.16318 | 0.0091689 | 0.0019263
1.75 | 0.19021 | 0.009195 | 0.0022801
2 | 0.21729 | 0.0092056 | 0.0026356
2.25 | 0.24423 | 0.0092301 | 0.0030141
2.5 | 0.27117 | 0.0092495 | 0.003401
2.75 | 0.29792 | 0.0092827 | 0.0038238
3 | 0.32474 | 0.0093046 | 0.004245
3.25 | 0.35118 | 0.0093517 | 0.0047322
3.5 | 0.37771 | 0.0093559 | 0.0052352
3.75 | 0.40363 | 0.0094203 | 0.005831
4 | 0.42998 | 0.0094182 | 0.0063982
4.25 | 0.45524 | 0.0094991 | 0.0071406
4.5 | 0.48124 | 0.0094781 | 0.0078362
4.75 | 0.50626 | 0.0095508 | 0.008692
5 | 0.53374 | 0.0095648 | 0.0091486
5.25 | 0.56776 | 0.009741 | 0.0081575
5.5 | 0.61051 | 0.0098961 | 0.0053258
5.75 | 0.65045 | 0.010131 | 0.0029644
6 | 0.68857 | 0.010353 | 0.00096327
6.25 | 0.72798 | 0.010568 | -0.0013369
6.5 | 0.76672 | 0.010848 | -0.0035907
6.75 | 0.80926 | 0.011049 | -0.0066286
7 | 0.8465 | 0.011285 | -0.0086266
7.25 | 0.86608 | 0.011533 | -0.0070869
7.5 | 0.88696 | 0.011748 | -0.0057282
7.75 | 0.90729 | 0.012031 | -0.0043158
8 | 0.92854 | 0.012279 | -0.0030284
8.25 | 0.94915 | 0.012582 | -0.0016785
8.5 | 0.9702 | 0.012872 | -0.00038628
8.75 | 0.991 | 0.013181 | 0.00091709
9 | 1.0114 | 0.013526 | 0.0022731
9.25 | 1.0323 | 0.013836 | 0.0035381
9.5 | 1.0515 | 0.014255 | 0.0050234
9.75 | 1.0725 | 0.014552 | 0.0062583
10 | 1.0902 | 0.015048 | 0.0079133
10.25 | 1.111 | 0.015349 | 0.009146
10.5 | 1.1292 | 0.015804 | 0.010699
10.75 | 1.1473 | 0.016251 | 0.012249
11 | 1.1657 | 0.01667 | 0.013736
11.25 | 1.1796 | 0.017303 | 0.015763
11.5 | 1.1983 | 0.017671 | 0.017189
11.75 | 1.2123 | 0.018241 | 0.01917
12 | 1.2229 | 0.018859 | 0.021681
12.25 | 1.2343 | 0.01934 | 0.024145
12.5 | 1.2413 | 0.020031 | 0.026988
12.75 | 1.2459 | 0.020904 | 0.029815
13 | 1.2569 | 0.021573 | 0.031687
13.25 | 1.2634 | 0.022536 | 0.033682
13.5 | 1.2638 | 0.023967 | 0.035691
13.75 | 1.2718 | 0.025101 | 0.03689
14 | 1.2779 | 0.026484 | 0.037845
14.25 | 1.2794 | 0.028376 | 0.038521