## Sheet1
AoA | Cl | Cd | Cm
-10 | -1.0949 | 0.014746 | -0.0072653
-9.75 | -1.0763 | 0.014336 | -0.005738
-9.5 | -1.0555 | 0.014043 | -0.0044631
-9.25 | -1.0369 | 0.013625 | -0.002907
-9 | -1.0153 | 0.013377 | -0.0017183
-8.75 | -0.99631 | 0.012981 | -0.00017582
-8.5 | -0.97505 | 0.012732 | 0.0010769
-8.25 | -0.95541 | 0.012399 | 0.0025608
-8 | -0.93449 | 0.012166 | 0.0038838
-7.75 | -0.91497 | 0.01188 | 0.0054122
-7.5 | -0.89496 | 0.011678 | 0.0068902
-7.25 | -0.85538 | 0.011389 | 0.0043666
-7 | -0.81327 | 0.011178 | 0.0014365
-6.75 | -0.77398 | 0.010909 | -0.00092385
-6.5 | -0.73575 | 0.010671 | -0.0029767
-6.25 | -0.69495 | 0.010467 | -0.0055111
-6 | -0.65283 | 0.010226 | -0.0083002
-5.75 | -0.61745 | 0.010124 | -0.0095156
-5.5 | -0.59125 | 0.010032 | -0.0088715
-5.25 | -0.5659 | 0.010007 | -0.0080619
-5 | -0.54036 | 0.0099708 | -0.007329
-4.75 | -0.51491 | 0.0099133 | -0.0066244
-4.5 | -0.48833 | 0.009924 | -0.0061032
-4.25 | -0.46268 | 0.0098321 | -0.0054817
-4 | -0.43606 | 0.0098116 | -0.0050122
-3.75 | -0.40929 | 0.0097695 | -0.0045883
-3.5 | -0.38272 | 0.0097108 | -0.004145
-3.25 | -0.35533 | 0.0097178 | -0.0038219
-3 | -0.32871 | 0.0096374 | -0.0034076
-2.75 | -0.30149 | 0.0096182 | -0.0030763
-2.5 | -0.27426 | 0.0095922 | -0.0027543
-2.25 | -0.2472 | 0.0095533 | -0.0024129
-2 | -0.22002 | 0.0095215 | -0.0020925
-1.75 | -0.19255 | 0.0095089 | -0.0018188
-1.5 | -0.1648 | 0.0095111 | -0.0015884
-1.25 | -0.13753 | 0.0094672 | -0.001294
-1 | -0.10994 | 0.0094791 | -0.0010439
-0.75 | -0.082328 | 0.0094809 | -0.00080033
-0.5 | -0.054864 | 0.0094621 | -0.00053652
-0.25 | -0.02757 | 0.0094403 | -0.00024795
0 | -2.7734e-09 | 0.0094717 | 5.416e-10
0.25 | 0.02757 | 0.0094403 | 0.00024794
0.5 | 0.054864 | 0.0094621 | 0.00053651
0.75 | 0.082328 | 0.0094809 | 0.00080033
1 | 0.10994 | 0.0094791 | 0.0010439
1.25 | 0.13753 | 0.0094672 | 0.001294
1.5 | 0.1648 | 0.009511 | 0.0015884
1.75 | 0.19255 | 0.0095089 | 0.0018187
2 | 0.22002 | 0.0095214 | 0.0020925
2.25 | 0.2472 | 0.0095533 | 0.0024129
2.5 | 0.27426 | 0.0095922 | 0.0027543
2.75 | 0.30149 | 0.0096181 | 0.0030762
3 | 0.32871 | 0.0096374 | 0.0034075
3.25 | 0.35533 | 0.0097177 | 0.0038218
3.5 | 0.38272 | 0.0097108 | 0.0041449
3.75 | 0.40929 | 0.0097695 | 0.0045882
4 | 0.43606 | 0.0098115 | 0.0050121
4.25 | 0.46268 | 0.009832 | 0.0054816
4.5 | 0.48833 | 0.0099239 | 0.006103
4.75 | 0.51491 | 0.0099132 | 0.0066243
5 | 0.54037 | 0.0099707 | 0.0073288
5.25 | 0.5659 | 0.010007 | 0.0080617
5.5 | 0.59126 | 0.010032 | 0.0088712
5.75 | 0.61745 | 0.010124 | 0.0095148
6 | 0.65284 | 0.010226 | 0.0082974
6.25 | 0.69498 | 0.010466 | 0.0055052
6.5 | 0.73579 | 0.010671 | 0.0029683
6.75 | 0.77403 | 0.010909 | 0.00091277
7 | 0.81331 | 0.011178 | -0.0014466
7.25 | 0.85545 | 0.011388 | -0.0043813
7.5 | 0.89491 | 0.011677 | -0.0068831
7.75 | 0.91494 | 0.011879 | -0.0054068
8 | 0.93446 | 0.012165 | -0.0038794
8.25 | 0.95539 | 0.012398 | -0.0025576
8.5 | 0.97504 | 0.012731 | -0.0010748
8.75 | 0.99631 | 0.012981 | 0.0001768
9 | 1.0153 | 0.013376 | 0.001718
9.25 | 1.0369 | 0.013625 | 0.0029055
9.5 | 1.0555 | 0.014042 | 0.0044602
9.75 | 1.0763 | 0.014335 | 0.0057335
10 | 1.095 | 0.014745 | 0.0072589
10.25 | 1.1141 | 0.015127 | 0.0087113
10.5 | 1.133 | 0.015521 | 0.010173
10.75 | 1.1496 | 0.016023 | 0.011901
11 | 1.1686 | 0.016392 | 0.013306
11.25 | 1.1822 | 0.017001 | 0.015357
11.5 | 1.2005 | 0.017369 | 0.016829
11.75 | 1.2134 | 0.017937 | 0.018955
12 | 1.2225 | 0.018504 | 0.021766
12.25 | 1.2334 | 0.019007 | 0.024216
12.5 | 1.2401 | 0.019735 | 0.02695
12.75 | 1.2467 | 0.020551 | 0.029401
13 | 1.2567 | 0.021294 | 0.03124
13.25 | 1.2619 | 0.022364 | 0.033157
13.5 | 1.2639 | 0.023769 | 0.034884
13.75 | 1.2729 | 0.024881 | 0.035919
14 | 1.2774 | 0.026424 | 0.036806
14.25 | 1.2766 | 0.02855 | 0.037398