## Sheet1
AoA | Cl | Cd | Cm
-10 | -0.67192 | 0.028432 | -0.06334
-9.75 | -0.66146 | 0.026065 | -0.061295
-9.5 | -0.64436 | 0.024123 | -0.060118
-9.25 | -0.62441 | 0.022553 | -0.059291
-9 | -0.60425 | 0.021288 | -0.05842
-8.75 | -0.58487 | 0.020266 | -0.057374
-8.5 | -0.56608 | 0.01946 | -0.056219
-8.25 | -0.55317 | 0.018084 | -0.054202
-8 | -0.53731 | 0.017408 | -0.052615
-7.75 | -0.52022 | 0.016876 | -0.051121
-7.5 | -0.50259 | 0.016419 | -0.049627
-7.25 | -0.49015 | 0.015629 | -0.047339
-7 | -0.47458 | 0.015097 | -0.045458
-6.75 | -0.45335 | 0.014919 | -0.044581
-6.5 | -0.43969 | 0.014421 | -0.042328
-6.25 | -0.41873 | 0.014316 | -0.041298
-6 | -0.40614 | 0.01385 | -0.038771
-5.75 | -0.38609 | 0.013643 | -0.037574
-5.5 | -0.36994 | 0.013195 | -0.035665
-5.25 | -0.35144 | 0.012846 | -0.034158
-5 | -0.33498 | 0.0124 | -0.032319
-4.75 | -0.32225 | 0.011783 | -0.029904
-4.5 | -0.31356 | 0.010979 | -0.02689
-4.25 | -0.30835 | 0.0099961 | -0.023241
-4 | -0.31086 | 0.0086814 | -0.017962
-3.75 | -0.2935 | 0.0085544 | -0.015696
-3.5 | -0.26711 | 0.0086912 | -0.015338
-3.25 | -0.24015 | 0.0088623 | -0.015097
-3 | -0.21284 | 0.0090946 | -0.014903
-2.75 | -0.18588 | 0.0092682 | -0.014677
-2.5 | -0.15863 | 0.0094891 | -0.014462
-2.25 | -0.13021 | 0.0098129 | -0.014228
-2 | -0.10195 | 0.010155 | -0.013916
-1.75 | -0.074646 | 0.010403 | -0.013683
-1.5 | -0.045069 | 0.010605 | -0.013775
-1.25 | -0.01651 | 0.010702 | -0.014027
-1 | 0.010955 | 0.01067 | -0.014281
-0.75 | 0.038306 | 0.010619 | -0.014556
-0.5 | 0.06582 | 0.010576 | -0.01488
-0.25 | 0.093904 | 0.010503 | -0.015205
0 | 0.12237 | 0.010455 | -0.015588
0.25 | 0.15109 | 0.010438 | -0.016012
0.5 | 0.17996 | 0.010465 | -0.016486
0.75 | 0.20745 | 0.010434 | -0.016746
1 | 0.23516 | 0.010406 | -0.017027
1.25 | 0.26322 | 0.010371 | -0.017345
1.5 | 0.29181 | 0.010325 | -0.017763
1.75 | 0.32086 | 0.010304 | -0.018278
2 | 0.34846 | 0.01029 | -0.01856
2.25 | 0.37582 | 0.010238 | -0.018772
2.5 | 0.40409 | 0.010181 | -0.019119
2.75 | 0.43317 | 0.01012 | -0.019595
3 | 0.46076 | 0.010076 | -0.019801
3.25 | 0.48793 | 0.010001 | -0.019904
3.5 | 0.51648 | 0.0099242 | -0.020236
3.75 | 0.54519 | 0.0098939 | -0.020617
4 | 0.57147 | 0.0098301 | -0.020556
4.25 | 0.59954 | 0.0097436 | -0.020781
4.5 | 0.62668 | 0.0096844 | -0.020843
4.75 | 0.65335 | 0.0096006 | -0.020809
5 | 0.68048 | 0.0095369 | -0.020869
5.25 | 0.70661 | 0.0094699 | -0.020755
5.5 | 0.73275 | 0.0094278 | -0.020646
5.75 | 0.7583 | 0.009353 | -0.020362
6 | 0.78266 | 0.0093107 | -0.019848
6.25 | 0.80598 | 0.0093192 | -0.019138
6.5 | 0.82715 | 0.0094155 | -0.018033
6.75 | 0.84288 | 0.0096978 | -0.015942
7 | 0.852 | 0.010224 | -0.012736
7.25 | 0.85843 | 0.010834 | -0.0091447
7.5 | 0.8611 | 0.011453 | -0.0048963
7.75 | 0.85754 | 0.012031 | 0.00058106
8 | 0.85481 | 0.012759 | 0.0056058
8.25 | 0.85387 | 0.013553 | 0.0099774
8.5 | 0.85414 | 0.014377 | 0.013867
8.75 | 0.85509 | 0.015261 | 0.017423
9 | 0.85696 | 0.016227 | 0.020587
9.25 | 0.85984 | 0.017216 | 0.023441
9.5 | 0.8639 | 0.0182 | 0.026038
9.75 | 0.86847 | 0.019194 | 0.028488
10 | 0.87311 | 0.020203 | 0.030855
10.25 | 0.87933 | 0.021177 | 0.032938
10.5 | 0.88812 | 0.022161 | 0.034467
10.75 | 0.91234 | 0.023417 | 0.032434
11 | 0.94627 | 0.024993 | 0.02786
11.25 | 0.95899 | 0.02644 | 0.027877
11.5 | 0.96466 | 0.027847 | 0.029295
11.75 | 0.97156 | 0.02921 | 0.030608
12 | 0.97893 | 0.03055 | 0.031775
12.25 | 0.97518 | 0.032771 | 0.033706
12.5 | 0.98363 | 0.03412 | 0.034659
12.75 | 0.98951 | 0.035705 | 0.035691
13 | 0.99506 | 0.037364 | 0.03664
13.25 | 0.99985 | 0.039131 | 0.037506
13.5 | 1.0026 | 0.041119 | 0.038368
13.75 | 1.0014 | 0.043536 | 0.039338
14 | 0.99608 | 0.046398 | 0.040473
14.25 | 0.99561 | 0.048919 | 0.041283