## Sheet1
AoA | Cl | Cd | Cm
-10 | -0.93476 | 0.018426 | -0.024951
-9.75 | -0.9252 | 0.017621 | -0.022578
-9.5 | -0.91157 | 0.017243 | -0.020452
-9.25 | -0.90077 | 0.016694 | -0.01786
-9 | -0.88564 | 0.016179 | -0.016048
-8.75 | -0.86912 | 0.015643 | -0.014455
-8.5 | -0.84998 | 0.015205 | -0.013295
-8.25 | -0.83257 | 0.014661 | -0.011838
-8 | -0.81303 | 0.014175 | -0.010762
-7.75 | -0.79266 | 0.013707 | -0.0098117
-7.5 | -0.7721 | 0.013255 | -0.0088648
-7.25 | -0.75113 | 0.01285 | -0.0079521
-7 | -0.72904 | 0.012441 | -0.0072737
-6.75 | -0.70624 | 0.012044 | -0.0067119
-6.5 | -0.68339 | 0.011681 | -0.0061061
-6.25 | -0.66085 | 0.011311 | -0.0054312
-6 | -0.63786 | 0.010937 | -0.0048737
-5.75 | -0.61427 | 0.010557 | -0.004436
-5.5 | -0.59075 | 0.010188 | -0.0039455
-5.25 | -0.56698 | 0.0098514 | -0.0034434
-5 | -0.5433 | 0.0095275 | -0.0029021
-4.75 | -0.51877 | 0.009219 | -0.0025449
-4.5 | -0.49414 | 0.0088958 | -0.0021915
-4.25 | -0.46925 | 0.0086121 | -0.0018112
-4 | -0.44438 | 0.0083513 | -0.0013594
-3.75 | -0.41931 | 0.0081544 | -0.00087397
-3.5 | -0.39289 | 0.0079953 | -0.00066938
-3.25 | -0.36597 | 0.0079036 | -0.00048462
-3 | -0.33865 | 0.0078681 | -0.00031221
-2.75 | -0.31113 | 0.00788 | -0.00013392
-2.5 | -0.28306 | 0.0079093 | -0.00012791
-2.25 | -0.2548 | 0.0079315 | -0.00015585
-2 | -0.22663 | 0.0079673 | -0.00013124
-1.75 | -0.19856 | 0.0080278 | -8.4203e-06
-1.5 | -0.17013 | 0.0080662 | -7.3939e-05
-1.25 | -0.14175 | 0.0081014 | -9.0716e-05
-1 | -0.11347 | 0.0081264 | -3.3119e-05
-0.75 | -0.085125 | 0.0081796 | -8.6094e-06
-0.5 | -0.056689 | 0.0081873 | -8.3104e-05
-0.25 | -0.028341 | 0.0081993 | 1.2057e-06
0 | 1.4334e-05 | 0.0082305 | -4.3095e-06
0.25 | 0.028369 | 0.0081993 | -9.6007e-06
0.5 | 0.056717 | 0.0081873 | 7.4704e-05
0.75 | 0.085153 | 0.0081795 | 6.5432e-08
1 | 0.1135 | 0.0081263 | 2.4751e-05
1.25 | 0.14178 | 0.0081013 | 8.229e-05
1.5 | 0.17016 | 0.0080661 | 6.5518e-05
1.75 | 0.19859 | 0.0080277 | 3.8622e-08
2 | 0.22665 | 0.0079672 | 0.0001229
2.25 | 0.25483 | 0.0079314 | 0.00014751
2.5 | 0.28309 | 0.0079092 | 0.00011952
2.75 | 0.31115 | 0.0078799 | 0.00012563
3 | 0.33867 | 0.007868 | 0.00030397
3.25 | 0.36599 | 0.0079035 | 0.00047633
3.5 | 0.39292 | 0.0079951 | 0.00066104
3.75 | 0.41933 | 0.0081542 | 0.00086604
4 | 0.4444 | 0.0083511 | 0.0013515
4.25 | 0.46928 | 0.008612 | 0.0018033
4.5 | 0.49416 | 0.0088955 | 0.0021834
4.75 | 0.5188 | 0.0092187 | 0.0025366
5 | 0.54333 | 0.009527 | 0.0028948
5.25 | 0.56701 | 0.0098509 | 0.0034359
5.5 | 0.59077 | 0.010188 | 0.0039378
5.75 | 0.6143 | 0.010556 | 0.004428
6 | 0.63789 | 0.010937 | 0.0048653
6.25 | 0.66088 | 0.01131 | 0.0054242
6.5 | 0.68342 | 0.011681 | 0.0060986
6.75 | 0.70627 | 0.012044 | 0.0067039
7 | 0.72907 | 0.01244 | 0.0072658
7.25 | 0.75116 | 0.012849 | 0.0079444
7.5 | 0.77214 | 0.013254 | 0.0088568
7.75 | 0.7927 | 0.013707 | 0.0098031
8 | 0.81308 | 0.014174 | 0.010752
8.25 | 0.83262 | 0.01466 | 0.011828
8.5 | 0.85004 | 0.015204 | 0.013282
8.75 | 0.86919 | 0.015643 | 0.014442
9 | 0.88573 | 0.016179 | 0.016031
9.25 | 0.90088 | 0.016695 | 0.017839
9.5 | 0.91176 | 0.017243 | 0.020416
9.75 | 0.92541 | 0.01762 | 0.022538
10 | 0.93492 | 0.018429 | 0.02492
10.25 | 0.9679 | 0.019055 | 0.022788
10.5 | 0.98679 | 0.019924 | 0.022836
10.75 | 0.998 | 0.020858 | 0.024338
11 | 1.012 | 0.021626 | 0.025487
11.25 | 1.0206 | 0.022749 | 0.027087
11.5 | 1.0252 | 0.024168 | 0.029007
11.75 | 1.036 | 0.025206 | 0.030268
12 | 1.0455 | 0.026348 | 0.031512
12.25 | 1.0526 | 0.027685 | 0.032789
12.5 | 1.0496 | 0.029829 | 0.03457
12.75 | 1.0499 | 0.031831 | 0.035962
13 | 1.0554 | 0.033483 | 0.036891
13.25 | 1.0587 | 0.035374 | 0.037738
13.5 | 1.0607 | 0.037458 | 0.03842
13.75 | 1.0617 | 0.039718 | 0.038892
14 | 1.0617 | 0.04217 | 0.039124
14.25 | 1.0607 | 0.044848 | 0.039085