## Sheet1
AoA | Cl | Cd | Cm
-10 | -0.62926 | 0.034384 | -0.072697
-9.75 | -0.59953 | 0.033348 | -0.076615
-9.5 | -0.57065 | 0.032312 | -0.080104
-9.25 | -0.54263 | 0.031274 | -0.083163
-9 | -0.51548 | 0.030235 | -0.085793
-8.75 | -0.4892 | 0.029196 | -0.087993
-8.5 | -0.46377 | 0.028155 | -0.089765
-8.25 | -0.43921 | 0.027114 | -0.091107
-8 | -0.41551 | 0.026071 | -0.09202
-7.75 | -0.39268 | 0.025028 | -0.092503
-7.5 | -0.3707 | 0.023984 | -0.092558
-7.25 | -0.34959 | 0.022938 | -0.092183
-7 | -0.32935 | 0.021892 | -0.091379
-6.75 | -0.30996 | 0.020845 | -0.090145
-6.5 | -0.29144 | 0.019797 | -0.088483
-6.25 | -0.27379 | 0.018748 | -0.086391
-6 | -0.25699 | 0.017697 | -0.083869
-5.75 | -0.24106 | 0.016646 | -0.080919
-5.5 | -0.22599 | 0.015594 | -0.077539
-5.25 | -0.21178 | 0.014541 | -0.07373
-5 | -0.19764 | 0.013517 | -0.069823
-4.75 | -0.18274 | 0.01255 | -0.066149
-4.5 | -0.16709 | 0.011642 | -0.062709
-4.25 | -0.15069 | 0.010791 | -0.059501
-4 | -0.13354 | 0.0099984 | -0.056527
-3.75 | -0.11564 | 0.0092636 | -0.053786
-3.5 | -0.096987 | 0.0085866 | -0.051278
-3.25 | -0.077587 | 0.0079677 | -0.049004
-3 | -0.057437 | 0.0074066 | -0.046962
-2.75 | -0.036536 | 0.0069034 | -0.045154
-2.5 | -0.014886 | 0.0064582 | -0.043579
-2.25 | 0.007515 | 0.0060709 | -0.042237
-2 | 0.030666 | 0.0057416 | -0.041128
-1.75 | 0.054567 | 0.0054701 | -0.040252
-1.5 | 0.079218 | 0.0052566 | -0.03961
-1.25 | 0.10462 | 0.005101 | -0.039201
-1 | 0.13077 | 0.0050033 | -0.039025
-0.75 | 0.15767 | 0.0049636 | -0.039082
-0.5 | 0.18504 | 0.0049688 | -0.039306
-0.25 | 0.21143 | 0.0049457 | -0.03937
0 | 0.23825 | 0.0049106 | -0.039603
0.25 | 0.26544 | 0.0048833 | -0.03991
0.5 | 0.29352 | 0.0048692 | -0.040482
0.75 | 0.32005 | 0.0048105 | -0.040809
1 | 0.34724 | 0.0047618 | -0.041282
1.25 | 0.37523 | 0.0047228 | -0.041929
1.5 | 0.40325 | 0.0046954 | -0.04245
1.75 | 0.42952 | 0.0046622 | -0.042521
2 | 0.4559 | 0.0046343 | -0.042583
2.25 | 0.48284 | 0.0046255 | -0.042723
2.5 | 0.51093 | 0.0046511 | -0.043128
2.75 | 0.53659 | 0.0046322 | -0.043063
3 | 0.56317 | 0.0046198 | -0.043189
3.25 | 0.59046 | 0.0046201 | -0.043456
3.5 | 0.6173 | 0.0046296 | -0.043659
3.75 | 0.64321 | 0.0046156 | -0.043662
4 | 0.66997 | 0.0046125 | -0.043833
4.25 | 0.69653 | 0.0046271 | -0.043981
4.5 | 0.72193 | 0.0046159 | -0.043881
4.75 | 0.74859 | 0.0046271 | -0.04405
5 | 0.7738 | 0.0046207 | -0.043953
5.25 | 0.79935 | 0.0046215 | -0.043909
5.5 | 0.82475 | 0.0046371 | -0.043852
5.75 | 0.84927 | 0.0046387 | -0.043596
6 | 0.87262 | 0.0046273 | -0.043067
6.25 | 0.89499 | 0.0046449 | -0.042321
6.5 | 0.9168 | 0.0046474 | -0.041478
6.75 | 0.93764 | 0.004676 | -0.040454
7 | 0.95657 | 0.0047286 | -0.039065
7.25 | 0.9729 | 0.0048155 | -0.037213
7.5 | 0.98727 | 0.0049246 | -0.035041
7.75 | 0.99398 | 0.005077 | -0.031424
8 | 0.99783 | 0.0053006 | -0.027431
8.25 | 1.0012 | 0.0056177 | -0.023585
8.5 | 1.0044 | 0.0059833 | -0.019912
8.75 | 1.007 | 0.0063945 | -0.016369
9 | 1.0089 | 0.0068691 | -0.012954
9.25 | 1.01 | 0.0073793 | -0.0096272
9.5 | 1.0123 | 0.0079376 | -0.0066482
9.75 | 1.0142 | 0.0086076 | -0.0038157
10 | 1.0154 | 0.0094088 | -0.0011336
10.25 | 1.0177 | 0.010302 | 0.0012056
10.5 | 1.0204 | 0.0113 | 0.0033006
10.75 | 1.023 | 0.012438 | 0.0052265
11 | 1.0255 | 0.013706 | 0.0069875
11.25 | 1.0281 | 0.015123 | 0.0085989
11.5 | 1.0305 | 0.016687 | 0.010072
11.75 | 1.0328 | 0.018407 | 0.011411
12 | 1.0345 | 0.020249 | 0.012697
12.25 | 1.0357 | 0.022276 | 0.013923
12.5 | 1.038 | 0.024361 | 0.014954
12.75 | 1.041 | 0.026513 | 0.015822
13 | 1.0431 | 0.028881 | 0.016614
13.25 | 1.0437 | 0.03151 | 0.01736
13.5 | 1.0486 | 0.033766 | 0.017834
13.75 | 1.0516 | 0.036331 | 0.018267
14 | 1.0541 | 0.039063 | 0.018564
14.25 | 1.0584 | 0.041675 | 0.018704