## Sheet1
AoA | Cl | Cd | Cm
-10 | -0.66744 | 0.033613 | -0.063652
-9.75 | -0.63441 | 0.028225 | -0.066407
-9.5 | -0.59442 | 0.024716 | -0.069024
-9.25 | -0.54877 | 0.022618 | -0.072471
-9 | -0.50212 | 0.021167 | -0.076584
-8.75 | -0.45686 | 0.019962 | -0.080747
-8.5 | -0.4218 | 0.019023 | -0.083053
-8.25 | -0.39891 | 0.018302 | -0.08295
-8 | -0.38248 | 0.017699 | -0.081548
-7.75 | -0.37003 | 0.017033 | -0.079477
-7.5 | -0.3597 | 0.016355 | -0.077104
-7.25 | -0.34881 | 0.015753 | -0.074762
-7 | -0.33621 | 0.015255 | -0.072561
-6.75 | -0.32774 | 0.014618 | -0.069707
-6.5 | -0.31655 | 0.014166 | -0.067135
-6.25 | -0.30931 | 0.013696 | -0.063796
-6 | -0.30313 | 0.013234 | -0.060145
-5.75 | -0.29358 | 0.012685 | -0.057222
-5.5 | -0.28182 | 0.012166 | -0.054751
-5.25 | -0.27045 | 0.011562 | -0.052285
-5 | -0.26198 | 0.010733 | -0.049477
-4.75 | -0.25891 | 0.0094509 | -0.045981
-4.5 | -0.25431 | 0.0082348 | -0.042356
-4.25 | -0.22821 | 0.0083915 | -0.041889
-4 | -0.20088 | 0.0086634 | -0.041571
-3.75 | -0.17349 | 0.0088799 | -0.041354
-3.5 | -0.1452 | 0.0091299 | -0.041231
-3.25 | -0.11776 | 0.0092956 | -0.041076
-3 | -0.089426 | 0.009656 | -0.040805
-2.75 | -0.061667 | 0.0099767 | -0.040486
-2.5 | -0.033415 | 0.010519 | -0.039993
-2.25 | -0.0056956 | 0.010794 | -0.039643
-2 | 0.022088 | 0.010803 | -0.03969
-1.75 | 0.04988 | 0.010808 | -0.039833
-1.5 | 0.077652 | 0.010759 | -0.04003
-1.25 | 0.10539 | 0.010712 | -0.040243
-1 | 0.13329 | 0.010684 | -0.040531
-0.75 | 0.16102 | 0.010614 | -0.040797
-0.5 | 0.18896 | 0.010583 | -0.041119
-0.25 | 0.21698 | 0.010546 | -0.041453
0 | 0.24455 | 0.010461 | -0.041613
0.25 | 0.27227 | 0.010451 | -0.041781
0.5 | 0.30012 | 0.01045 | -0.041998
0.75 | 0.32789 | 0.010426 | -0.042208
1 | 0.35577 | 0.010439 | -0.042445
1.25 | 0.38369 | 0.010458 | -0.042708
1.5 | 0.41139 | 0.010448 | -0.042923
1.75 | 0.4392 | 0.010475 | -0.043155
2 | 0.46719 | 0.010526 | -0.043453
2.25 | 0.49479 | 0.010518 | -0.043677
2.5 | 0.52253 | 0.010537 | -0.043932
2.75 | 0.55072 | 0.010617 | -0.044299
3 | 0.57805 | 0.010617 | -0.04448
3.25 | 0.60552 | 0.010638 | -0.044686
3.5 | 0.63305 | 0.01069 | -0.044894
3.75 | 0.65958 | 0.01068 | -0.044869
4 | 0.68623 | 0.010707 | -0.044857
4.25 | 0.71339 | 0.010813 | -0.044976
4.5 | 0.73954 | 0.010822 | -0.044886
4.75 | 0.76599 | 0.010872 | -0.044868
5 | 0.79265 | 0.01097 | -0.04492
5.25 | 0.8186 | 0.010999 | -0.044816
5.5 | 0.84465 | 0.011081 | -0.04475
5.75 | 0.87047 | 0.011157 | -0.044649
6 | 0.89583 | 0.011218 | -0.044451
6.25 | 0.92099 | 0.011334 | -0.044236
6.5 | 0.94526 | 0.011353 | -0.043811
6.75 | 0.969 | 0.011459 | -0.043289
7 | 0.99245 | 0.011524 | -0.042697
7.25 | 1.0153 | 0.011644 | -0.042029
7.5 | 1.0375 | 0.011764 | -0.041221
7.75 | 1.0593 | 0.011886 | -0.040365
8 | 1.0796 | 0.012049 | -0.039262
8.25 | 1.0984 | 0.012244 | -0.037879
8.5 | 1.1146 | 0.012473 | -0.036019
8.75 | 1.1264 | 0.012713 | -0.033332
9 | 1.1349 | 0.013098 | -0.03012
9.25 | 1.1424 | 0.013606 | -0.026888
9.5 | 1.1463 | 0.014275 | -0.023224
9.75 | 1.1492 | 0.015036 | -0.019612
10 | 1.1525 | 0.015853 | -0.016271
10.25 | 1.1548 | 0.016739 | -0.013015
10.5 | 1.1567 | 0.017703 | -0.0098923
10.75 | 1.1586 | 0.018751 | -0.0069817
11 | 1.1606 | 0.019894 | -0.0043381
11.25 | 1.1624 | 0.021147 | -0.0019043
11.5 | 1.1638 | 0.022474 | 0.00038621
11.75 | 1.1648 | 0.023892 | 0.0025544
12 | 1.1656 | 0.025426 | 0.0045079
12.25 | 1.1665 | 0.027062 | 0.0062386
12.5 | 1.1665 | 0.028778 | 0.0079354
12.75 | 1.1665 | 0.030571 | 0.0094522
13 | 1.1684 | 0.032345 | 0.010657
13.25 | 1.1684 | 0.034243 | 0.011927
13.5 | 1.1689 | 0.036212 | 0.012994
13.75 | 1.1686 | 0.03828 | 0.014003
14 | 1.167 | 0.040462 | 0.01503
14.25 | 1.1695 | 0.042587 | 0.015307