## Sheet1
AoA | Cl | Cd | Cm
-10 | -0.73065 | 0.035264 | -0.044458
-9.75 | -0.69198 | 0.035019 | -0.049652
-9.5 | -0.62501 | 0.032953 | -0.061509
-9.25 | -0.55855 | 0.02206 | -0.064828
-9 | -0.49807 | 0.020776 | -0.071838
-8.75 | -0.48 | 0.020236 | -0.070456
-8.5 | -0.4657 | 0.019551 | -0.068492
-8.25 | -0.45425 | 0.018792 | -0.066298
-8 | -0.44102 | 0.018221 | -0.064357
-7.75 | -0.42775 | 0.017667 | -0.062378
-7.5 | -0.41467 | 0.017129 | -0.060327
-7.25 | -0.40385 | 0.016501 | -0.057937
-7 | -0.3937 | 0.015878 | -0.055457
-6.75 | -0.38154 | 0.015424 | -0.053123
-6.5 | -0.37183 | 0.015019 | -0.050244
-6.25 | -0.36199 | 0.014616 | -0.047342
-6 | -0.34896 | 0.014184 | -0.04499
-5.75 | -0.33534 | 0.01366 | -0.042746
-5.5 | -0.32245 | 0.013113 | -0.040461
-5.25 | -0.30755 | 0.012536 | -0.038607
-5 | -0.29296 | 0.011931 | -0.036757
-4.75 | -0.28082 | 0.011066 | -0.034694
-4.5 | -0.27392 | 0.0096367 | -0.032097
-4.25 | -0.26124 | 0.0087352 | -0.029816
-4 | -0.23367 | 0.0089396 | -0.029566
-3.75 | -0.20565 | 0.0092259 | -0.029343
-3.5 | -0.17771 | 0.0094556 | -0.029252
-3.25 | -0.1491 | 0.0096943 | -0.029147
-3 | -0.12091 | 0.0099022 | -0.0291
-2.75 | -0.092546 | 0.010296 | -0.028724
-2.5 | -0.064653 | 0.01069 | -0.028404
-2.25 | -0.036257 | 0.011243 | -0.027754
-2 | -0.0081242 | 0.011399 | -0.027805
-1.75 | 0.019906 | 0.011363 | -0.027915
-1.5 | 0.048185 | 0.011393 | -0.02812
-1.25 | 0.076624 | 0.011359 | -0.028365
-1 | 0.10506 | 0.011319 | -0.028638
-0.75 | 0.13348 | 0.011298 | -0.028909
-0.5 | 0.16194 | 0.011291 | -0.029228
-0.25 | 0.19065 | 0.011329 | -0.029641
0 | 0.21925 | 0.011294 | -0.030008
0.25 | 0.24787 | 0.011267 | -0.030386
0.5 | 0.27655 | 0.011243 | -0.030796
0.75 | 0.30528 | 0.011233 | -0.031226
1 | 0.33419 | 0.011269 | -0.031701
1.25 | 0.36304 | 0.011324 | -0.032171
1.5 | 0.39109 | 0.011266 | -0.032392
1.75 | 0.41929 | 0.011254 | -0.032642
2 | 0.44767 | 0.011264 | -0.032944
2.25 | 0.47612 | 0.01129 | -0.033267
2.5 | 0.50461 | 0.011344 | -0.033612
2.75 | 0.5335 | 0.011482 | -0.034077
3 | 0.5615 | 0.011483 | -0.034325
3.25 | 0.58961 | 0.011503 | -0.034606
3.5 | 0.61782 | 0.011535 | -0.034908
3.75 | 0.64609 | 0.01158 | -0.035223
4 | 0.6745 | 0.011661 | -0.035587
4.25 | 0.70285 | 0.011776 | -0.035971
4.5 | 0.73037 | 0.011784 | -0.036155
4.75 | 0.75821 | 0.011821 | -0.03641
5 | 0.78575 | 0.011815 | -0.03659
5.25 | 0.81348 | 0.011887 | -0.03681
5.5 | 0.84053 | 0.011954 | -0.036902
5.75 | 0.86707 | 0.011959 | -0.036869
6 | 0.89395 | 0.011984 | -0.036904
6.25 | 0.92104 | 0.012062 | -0.037003
6.5 | 0.94754 | 0.012145 | -0.037005
6.75 | 0.97355 | 0.012162 | -0.03689
7 | 0.99971 | 0.012196 | -0.036816
7.25 | 1.0259 | 0.012303 | -0.03679
7.5 | 1.0512 | 0.012313 | -0.036575
7.75 | 1.0764 | 0.012361 | -0.036342
8 | 1.101 | 0.012402 | -0.036003
8.25 | 1.1251 | 0.012441 | -0.035542
8.5 | 1.1487 | 0.012524 | -0.035034
8.75 | 1.171 | 0.012637 | -0.034289
9 | 1.1932 | 0.01276 | -0.033546
9.25 | 1.2135 | 0.012963 | -0.03251
9.5 | 1.2317 | 0.013271 | -0.031165
9.75 | 1.2456 | 0.013698 | -0.029117
10 | 1.2531 | 0.014242 | -0.025995
10.25 | 1.2562 | 0.014836 | -0.022096
10.5 | 1.2577 | 0.015579 | -0.018142
10.75 | 1.2583 | 0.016438 | -0.014307
11 | 1.2579 | 0.017377 | -0.010648
11.25 | 1.2561 | 0.01846 | -0.0071595
11.5 | 1.2527 | 0.019681 | -0.0038264
11.75 | 1.2484 | 0.021139 | -0.00086725
12 | 1.2437 | 0.022841 | 0.0016538
12.25 | 1.2379 | 0.024788 | 0.003832
12.5 | 1.2326 | 0.026872 | 0.0056586
12.75 | 1.2285 | 0.029014 | 0.007138
13 | 1.2228 | 0.031381 | 0.0084538
13.25 | 1.217 | 0.03386 | 0.0095736
13.5 | 1.2126 | 0.036306 | 0.010462
13.75 | 1.2082 | 0.03878 | 0.011279
14 | 1.2013 | 0.041522 | 0.012029
14.25 | 1.1983 | 0.043904 | 0.01273