## Sheet1
AoA | Cl | Cd | Cm
-10 | -0.59925 | 0.024928 | -0.078229
-9.75 | -0.56249 | 0.023616 | -0.081566
-9.5 | -0.5184 | 0.022288 | -0.086536
-9.25 | -0.47411 | 0.021044 | -0.091681
-9 | -0.44013 | 0.01942 | -0.095845
-8.75 | -0.41818 | 0.018549 | -0.096583
-8.5 | -0.40459 | 0.017798 | -0.095468
-8.25 | -0.39332 | 0.017143 | -0.093704
-8 | -0.39244 | 0.016166 | -0.09055
-7.75 | -0.38709 | 0.015549 | -0.087589
-7.5 | -0.38198 | 0.015108 | -0.084198
-7.25 | -0.37197 | 0.014595 | -0.081672
-7 | -0.35999 | 0.014054 | -0.079426
-6.75 | -0.3479 | 0.013433 | -0.077246
-6.5 | -0.33335 | 0.012843 | -0.075484
-6.25 | -0.31742 | 0.012254 | -0.07401
-6 | -0.30163 | 0.011563 | -0.072585
-5.75 | -0.28812 | 0.010585 | -0.071034
-5.5 | -0.27939 | 0.0090114 | -0.069062
-5.25 | -0.25714 | 0.0087164 | -0.068311
-5 | -0.22966 | 0.0088223 | -0.06822
-4.75 | -0.20184 | 0.0089975 | -0.068161
-4.5 | -0.17403 | 0.0091136 | -0.068057
-4.25 | -0.14604 | 0.009245 | -0.068066
-4 | -0.11806 | 0.009386 | -0.067989
-3.75 | -0.090127 | 0.0095176 | -0.068004
-3.5 | -0.061988 | 0.0097137 | -0.067883
-3.25 | -0.034295 | 0.0099869 | -0.067655
-3 | -0.0061669 | 0.010248 | -0.067503
-2.75 | 0.021892 | 0.010226 | -0.067679
-2.5 | 0.050138 | 0.01023 | -0.067922
-2.25 | 0.07825 | 0.010165 | -0.068155
-2 | 0.10626 | 0.010084 | -0.068327
-1.75 | 0.13448 | 0.01007 | -0.068524
-1.5 | 0.16256 | 0.010033 | -0.068694
-1.25 | 0.19067 | 0.010036 | -0.068882
-1 | 0.21875 | 0.010018 | -0.06908
-0.75 | 0.24674 | 0.010006 | -0.069256
-0.5 | 0.2749 | 0.010044 | -0.069477
-0.25 | 0.30296 | 0.010022 | -0.069691
0 | 0.33115 | 0.010035 | -0.069939
0.25 | 0.35955 | 0.010091 | -0.070242
0.5 | 0.38744 | 0.010036 | -0.070434
0.75 | 0.4153 | 0.010023 | -0.070596
1 | 0.44342 | 0.010084 | -0.070814
1.25 | 0.47118 | 0.010084 | -0.070953
1.5 | 0.49907 | 0.010111 | -0.071124
1.75 | 0.52712 | 0.010177 | -0.071344
2 | 0.55501 | 0.010221 | -0.071545
2.25 | 0.58271 | 0.010247 | -0.071702
2.5 | 0.61052 | 0.010309 | -0.071887
2.75 | 0.63861 | 0.01041 | -0.072149
3 | 0.66587 | 0.010394 | -0.072231
3.25 | 0.69316 | 0.010426 | -0.072299
3.5 | 0.72079 | 0.010519 | -0.072444
3.75 | 0.74821 | 0.010595 | -0.07256
4 | 0.77537 | 0.010648 | -0.072624
4.25 | 0.80251 | 0.01072 | -0.072685
4.5 | 0.82971 | 0.010842 | -0.072776
4.75 | 0.85555 | 0.010875 | -0.072572
5 | 0.88148 | 0.010912 | -0.072394
5.25 | 0.90759 | 0.010997 | -0.072262
5.5 | 0.9329 | 0.011039 | -0.071951
5.75 | 0.95845 | 0.011164 | -0.071714
6 | 0.98355 | 0.011227 | -0.071386
6.25 | 1.0085 | 0.011328 | -0.071031
6.5 | 1.0329 | 0.011423 | -0.0706
6.75 | 1.0566 | 0.011488 | -0.069998
7 | 1.0797 | 0.011611 | -0.069308
7.25 | 1.1023 | 0.011721 | -0.068522
7.5 | 1.1246 | 0.011856 | -0.067699
7.75 | 1.1448 | 0.012024 | -0.066482
8 | 1.1647 | 0.012152 | -0.065221
8.25 | 1.1829 | 0.012339 | -0.063634
8.5 | 1.1964 | 0.012573 | -0.061171
8.75 | 1.2073 | 0.012897 | -0.058289
9 | 1.2173 | 0.013299 | -0.055356
9.25 | 1.2236 | 0.013865 | -0.051917
9.5 | 1.2261 | 0.014614 | -0.048061
9.75 | 1.2272 | 0.015439 | -0.044177
10 | 1.2311 | 0.016259 | -0.040939
10.25 | 1.238 | 0.017013 | -0.038295
10.5 | 1.2441 | 0.017839 | -0.035672
10.75 | 1.248 | 0.018819 | -0.032979
11 | 1.2475 | 0.020078 | -0.029956
11.25 | 1.2466 | 0.021433 | -0.027112
11.5 | 1.2461 | 0.022853 | -0.024504
11.75 | 1.2455 | 0.024328 | -0.022042
12 | 1.2441 | 0.025773 | -0.019486
12.25 | 1.2475 | 0.027405 | -0.018333
12.5 | 1.2522 | 0.029193 | -0.017682
12.75 | 1.2541 | 0.03107 | -0.016481
13 | 1.2554 | 0.033064 | -0.015368
13.25 | 1.2549 | 0.035266 | -0.014316
13.5 | 1.2573 | 0.037315 | -0.013527
13.75 | 1.2586 | 0.039523 | -0.012815
14 | 1.258 | 0.041976 | -0.012177
14.25 | 1.2608 | 0.044204 | -0.011756