## Sheet1
AoA | Cl | Cd | Cm
-10 | -0.54677 | 0.023043 | -0.097456
-9.75 | -0.508 | 0.020966 | -0.10399
-9.5 | -0.47388 | 0.019411 | -0.10876
-9.25 | -0.4543 | 0.018255 | -0.10996
-9 | -0.45547 | 0.017146 | -0.10733
-8.75 | -0.45036 | 0.016534 | -0.1046
-8.5 | -0.43976 | 0.015927 | -0.10255
-8.25 | -0.42596 | 0.015393 | -0.10086
-8 | -0.41249 | 0.014733 | -0.099178
-7.75 | -0.39693 | 0.014105 | -0.097748
-7.5 | -0.37967 | 0.01349 | -0.096584
-7.25 | -0.36148 | 0.012861 | -0.09559
-7 | -0.3422 | 0.012233 | -0.094772
-6.75 | -0.32283 | 0.011519 | -0.094047
-6.5 | -0.30572 | 0.010444 | -0.093275
-6.25 | -0.28845 | 0.0093143 | -0.092572
-6 | -0.26151 | 0.0092595 | -0.092523
-5.75 | -0.23396 | 0.0092882 | -0.092479
-5.5 | -0.20581 | 0.0093916 | -0.092522
-5.25 | -0.1781 | 0.0094308 | -0.092469
-5 | -0.15013 | 0.0094844 | -0.092473
-4.75 | -0.12191 | 0.0095754 | -0.092529
-4.5 | -0.09367 | 0.0096823 | -0.092597
-4.25 | -0.065682 | 0.0097013 | -0.092623
-4 | -0.037645 | 0.0098814 | -0.092572
-3.75 | -0.0096205 | 0.0099779 | -0.092565
-3.5 | 0.018473 | 0.0099894 | -0.092628
-3.25 | 0.046741 | 0.0099734 | -0.092767
-3 | 0.07514 | 0.0099694 | -0.092956
-2.75 | 0.10338 | 0.0099343 | -0.093117
-2.5 | 0.13172 | 0.0099528 | -0.093291
-2.25 | 0.15979 | 0.0098556 | -0.09344
-2 | 0.18793 | 0.0098096 | -0.093573
-1.75 | 0.21623 | 0.0098193 | -0.093733
-1.5 | 0.24448 | 0.0098141 | -0.093896
-1.25 | 0.27262 | 0.0098076 | -0.094031
-1 | 0.30094 | 0.0098484 | -0.094208
-0.75 | 0.32931 | 0.0098747 | -0.094411
-0.5 | 0.35743 | 0.0098496 | -0.094572
-0.25 | 0.38545 | 0.0098343 | -0.094705
0 | 0.41362 | 0.0098661 | -0.094867
0.25 | 0.44154 | 0.0098659 | -0.094973
0.5 | 0.46964 | 0.0098996 | -0.095116
0.75 | 0.49811 | 0.0099964 | -0.095352
1 | 0.52595 | 0.010019 | -0.095454
1.25 | 0.55373 | 0.010011 | -0.095557
1.5 | 0.58163 | 0.010045 | -0.09568
1.75 | 0.60969 | 0.01012 | -0.095843
2 | 0.63722 | 0.010145 | -0.09589
2.25 | 0.66494 | 0.010195 | -0.095979
2.5 | 0.69306 | 0.010305 | -0.096157
2.75 | 0.72043 | 0.010332 | -0.096203
3 | 0.74749 | 0.010357 | -0.096162
3.25 | 0.7748 | 0.010422 | -0.09617
3.5 | 0.80267 | 0.010556 | -0.09632
3.75 | 0.82921 | 0.010588 | -0.096187
4 | 0.8557 | 0.010608 | -0.096046
4.25 | 0.88282 | 0.010722 | -0.096043
4.5 | 0.90913 | 0.010787 | -0.095875
4.75 | 0.93535 | 0.010846 | -0.095689
5 | 0.96161 | 0.010928 | -0.095523
5.25 | 0.98756 | 0.011023 | -0.095302
5.5 | 1.0131 | 0.011106 | -0.094989
5.75 | 1.0382 | 0.011184 | -0.094609
6 | 1.0631 | 0.011263 | -0.094181
6.25 | 1.0876 | 0.011339 | -0.093677
6.5 | 1.1118 | 0.011472 | -0.093143
6.75 | 1.1351 | 0.011588 | -0.09243
7 | 1.1581 | 0.011677 | -0.091644
7.25 | 1.181 | 0.011759 | -0.090852
7.5 | 1.202 | 0.011913 | -0.089727
7.75 | 1.2234 | 0.01201 | -0.088665
8 | 1.2428 | 0.012166 | -0.087231
8.25 | 1.2597 | 0.012345 | -0.085334
8.5 | 1.2743 | 0.012509 | -0.08299
8.75 | 1.287 | 0.012762 | -0.080335
9 | 1.2978 | 0.013093 | -0.077427
9.25 | 1.3051 | 0.013515 | -0.073995
9.5 | 1.3097 | 0.014006 | -0.070177
9.75 | 1.3078 | 0.014431 | -0.065103
10 | 1.3116 | 0.015204 | -0.061767
10.25 | 1.3173 | 0.016215 | -0.059245
10.5 | 1.3196 | 0.017296 | -0.056179
10.75 | 1.3206 | 0.01852 | -0.053182
11 | 1.3213 | 0.01986 | -0.050384
11.25 | 1.3227 | 0.021263 | -0.04788
11.5 | 1.3236 | 0.022786 | -0.045548
11.75 | 1.3243 | 0.024418 | -0.043398
12 | 1.3246 | 0.026162 | -0.04142
12.25 | 1.3244 | 0.02803 | -0.039603
12.5 | 1.3248 | 0.029946 | -0.037998
12.75 | 1.3261 | 0.031871 | -0.036616
13 | 1.3269 | 0.033913 | -0.035357
13.25 | 1.3269 | 0.036106 | -0.034209
13.5 | 1.3262 | 0.038445 | -0.033195
13.75 | 1.3279 | 0.040657 | -0.032407
14 | 1.3282 | 0.043063 | -0.031705
14.25 | 1.327 | 0.045701 | -0.031106