## Sheet1
AoA | Cl | Cd | Cm
-10 | -0.5862 | 0.02357 | -0.083665
-9.75 | -0.52869 | 0.021655 | -0.093441
-9.5 | -0.50014 | 0.020222 | -0.096886
-9.25 | -0.49672 | 0.019226 | -0.09482
-9 | -0.4964 | 0.01835 | -0.092005
-8.75 | -0.49897 | 0.017361 | -0.088698
-8.5 | -0.48734 | 0.016737 | -0.086905
-8.25 | -0.47311 | 0.01613 | -0.085366
-8 | -0.4573 | 0.015512 | -0.084064
-7.75 | -0.44002 | 0.014894 | -0.082934
-7.5 | -0.42124 | 0.014304 | -0.082017
-7.25 | -0.40106 | 0.013736 | -0.081312
-7 | -0.38031 | 0.01313 | -0.080744
-6.75 | -0.35917 | 0.012473 | -0.080299
-6.5 | -0.33839 | 0.011649 | -0.079966
-6.25 | -0.31991 | 0.010359 | -0.079692
-6 | -0.29666 | 0.0097 | -0.079609
-5.75 | -0.26875 | 0.0097122 | -0.079643
-5.5 | -0.24051 | 0.0097896 | -0.079687
-5.25 | -0.21182 | 0.0098757 | -0.079798
-5 | -0.18367 | 0.0099509 | -0.079806
-4.75 | -0.15473 | 0.010052 | -0.079974
-4.5 | -0.12637 | 0.010126 | -0.079994
-4.25 | -0.097825 | 0.01027 | -0.080089
-4 | -0.069186 | 0.010277 | -0.080211
-3.75 | -0.040558 | 0.010487 | -0.080223
-3.5 | -0.012224 | 0.010596 | -0.080257
-3.25 | 0.016546 | 0.010605 | -0.080442
-3 | 0.045454 | 0.010573 | -0.080669
-2.75 | 0.074319 | 0.010564 | -0.080897
-2.5 | 0.10317 | 0.010587 | -0.08114
-2.25 | 0.13217 | 0.010627 | -0.081427
-2 | 0.16093 | 0.010543 | -0.081663
-1.75 | 0.18964 | 0.010502 | -0.081863
-1.5 | 0.21842 | 0.010507 | -0.082077
-1.25 | 0.24729 | 0.010552 | -0.082328
-1 | 0.27629 | 0.010597 | -0.082615
-0.75 | 0.30519 | 0.010596 | -0.082872
-0.5 | 0.33412 | 0.010616 | -0.083138
-0.25 | 0.36293 | 0.010623 | -0.083388
0 | 0.39158 | 0.010626 | -0.08361
0.25 | 0.42057 | 0.010718 | -0.083912
0.5 | 0.44933 | 0.010754 | -0.084156
0.75 | 0.47799 | 0.010775 | -0.084377
1 | 0.50672 | 0.010812 | -0.084616
1.25 | 0.53558 | 0.010872 | -0.084886
1.5 | 0.56417 | 0.010887 | -0.085118
1.75 | 0.59295 | 0.010978 | -0.085393
2 | 0.62167 | 0.011084 | -0.085662
2.25 | 0.64999 | 0.011122 | -0.085834
2.5 | 0.67846 | 0.011181 | -0.086041
2.75 | 0.70684 | 0.01122 | -0.086241
3 | 0.73518 | 0.011263 | -0.086429
3.25 | 0.76369 | 0.011357 | -0.086658
3.5 | 0.79259 | 0.011538 | -0.087002
3.75 | 0.82023 | 0.011582 | -0.087052
4 | 0.84772 | 0.01159 | -0.087085
4.25 | 0.87548 | 0.011634 | -0.08716
4.5 | 0.9035 | 0.011708 | -0.087293
4.75 | 0.93203 | 0.011869 | -0.08757
5 | 0.95904 | 0.011917 | -0.087532
5.25 | 0.98592 | 0.011953 | -0.087451
5.5 | 1.0129 | 0.011975 | -0.087387
5.75 | 1.0402 | 0.012045 | -0.087403
6 | 1.0677 | 0.012194 | -0.087482
6.25 | 1.0936 | 0.012212 | -0.087225
6.5 | 1.1198 | 0.012242 | -0.08703
6.75 | 1.1463 | 0.012309 | -0.086895
7 | 1.1723 | 0.012402 | -0.086688
7.25 | 1.1974 | 0.012423 | -0.086282
7.5 | 1.2225 | 0.012456 | -0.085885
7.75 | 1.2474 | 0.012549 | -0.085482
8 | 1.2717 | 0.01258 | -0.084947
8.25 | 1.2953 | 0.012668 | -0.084314
8.5 | 1.3189 | 0.012712 | -0.08366
8.75 | 1.3409 | 0.012822 | -0.082735
9 | 1.3632 | 0.012899 | -0.081866
9.25 | 1.3835 | 0.013024 | -0.080637
9.5 | 1.4012 | 0.01322 | -0.078977
9.75 | 1.415 | 0.013479 | -0.076611
10 | 1.4191 | 0.013737 | -0.072307
10.25 | 1.4244 | 0.014186 | -0.068557
10.5 | 1.4293 | 0.014922 | -0.065156
10.75 | 1.4309 | 0.015823 | -0.061444
11 | 1.4317 | 0.016818 | -0.057889
11.25 | 1.4313 | 0.017946 | -0.0545
11.5 | 1.4292 | 0.019279 | -0.051278
11.75 | 1.4257 | 0.020848 | -0.048342
12 | 1.4212 | 0.022676 | -0.045766
12.25 | 1.4158 | 0.024778 | -0.043556
12.5 | 1.4093 | 0.027155 | -0.041682
12.75 | 1.4037 | 0.029648 | -0.040185
13 | 1.3983 | 0.032259 | -0.038953
13.25 | 1.3921 | 0.03505 | -0.037916
13.5 | 1.3849 | 0.038032 | -0.037044
13.75 | 1.3784 | 0.041043 | -0.036364
14 | 1.3745 | 0.043914 | -0.035883
14.25 | 1.3688 | 0.047055 | -0.035541