## Sheet1
AoA | Cl | Cd | Cm
-10 | -0.70643 | 0.024332 | -0.065043
-9.75 | -0.69024 | 0.022643 | -0.066536
-9.5 | -0.65828 | 0.020989 | -0.070555
-9.25 | -0.61398 | 0.019 | -0.077554
-9 | -0.55417 | 0.017487 | -0.08647
-8.75 | -0.50134 | 0.016209 | -0.093675
-8.5 | -0.47481 | 0.015398 | -0.09495
-8.25 | -0.45682 | 0.014769 | -0.094155
-8 | -0.43877 | 0.014204 | -0.093163
-7.75 | -0.41979 | 0.013639 | -0.092296
-7.5 | -0.39984 | 0.013057 | -0.091597
-7.25 | -0.37897 | 0.012445 | -0.09108
-7 | -0.35779 | 0.011726 | -0.090728
-6.75 | -0.3375 | 0.010692 | -0.090574
-6.5 | -0.31623 | 0.0096542 | -0.090609
-6.25 | -0.28963 | 0.0095105 | -0.090546
-6 | -0.26175 | 0.0095318 | -0.09053
-5.75 | -0.23392 | 0.0095863 | -0.090469
-5.5 | -0.20602 | 0.0096356 | -0.090407
-5.25 | -0.1775 | 0.0097151 | -0.090464
-5 | -0.14906 | 0.0098255 | -0.090484
-4.75 | -0.12093 | 0.0099194 | -0.090455
-4.5 | -0.093025 | 0.0099678 | -0.090408
-4.25 | -0.064448 | 0.010067 | -0.090433
-4 | -0.036076 | 0.010197 | -0.090416
-3.75 | -0.007863 | 0.010296 | -0.090404
-3.5 | 0.020458 | 0.010317 | -0.090464
-3.25 | 0.049123 | 0.010328 | -0.090609
-3 | 0.07788 | 0.010334 | -0.09078
-2.75 | 0.10618 | 0.01034 | -0.090885
-2.5 | 0.13474 | 0.010273 | -0.091018
-2.25 | 0.16322 | 0.01027 | -0.091119
-2 | 0.19152 | 0.010322 | -0.091202
-1.75 | 0.22036 | 0.010324 | -0.09139
-1.5 | 0.24918 | 0.010343 | -0.091575
-1.25 | 0.27786 | 0.01041 | -0.091743
-1 | 0.30619 | 0.010413 | -0.091879
-0.75 | 0.33482 | 0.010383 | -0.09203
-0.5 | 0.36339 | 0.010399 | -0.092166
-0.25 | 0.39187 | 0.010457 | -0.0923
0 | 0.4205 | 0.010577 | -0.092485
0.25 | 0.44933 | 0.010605 | -0.092684
0.5 | 0.47785 | 0.010594 | -0.092844
0.75 | 0.50617 | 0.010608 | -0.092959
1 | 0.53455 | 0.010691 | -0.09309
1.25 | 0.56317 | 0.010811 | -0.09329
1.5 | 0.59167 | 0.010842 | -0.093436
1.75 | 0.6202 | 0.010907 | -0.093594
2 | 0.64838 | 0.01092 | -0.093707
2.25 | 0.6766 | 0.010999 | -0.093822
2.5 | 0.70516 | 0.011178 | -0.094042
2.75 | 0.73326 | 0.011213 | -0.094123
3 | 0.76152 | 0.011286 | -0.094246
3.25 | 0.78947 | 0.011317 | -0.094326
3.5 | 0.81737 | 0.011386 | -0.094392
3.75 | 0.84551 | 0.011531 | -0.094525
4 | 0.87375 | 0.011697 | -0.094691
4.25 | 0.90125 | 0.011733 | -0.094686
4.5 | 0.92875 | 0.011789 | -0.094685
4.75 | 0.95625 | 0.011871 | -0.094685
5 | 0.98385 | 0.012003 | -0.094721
5.25 | 1.0115 | 0.01217 | -0.094808
5.5 | 1.038 | 0.012198 | -0.094611
5.75 | 1.0647 | 0.01227 | -0.094474
6 | 1.0914 | 0.012341 | -0.094331
6.25 | 1.1185 | 0.012534 | -0.094319
6.5 | 1.1446 | 0.012613 | -0.094077
6.75 | 1.1703 | 0.012649 | -0.093772
7 | 1.1961 | 0.012734 | -0.093461
7.25 | 1.2218 | 0.012914 | -0.093216
7.5 | 1.2468 | 0.012955 | -0.092764
7.75 | 1.2716 | 0.013015 | -0.092292
8 | 1.2959 | 0.013192 | -0.091786
8.25 | 1.3201 | 0.013241 | -0.091205
8.5 | 1.3434 | 0.01333 | -0.090493
8.75 | 1.3662 | 0.013477 | -0.089704
9 | 1.3889 | 0.013572 | -0.088891
9.25 | 1.4099 | 0.013735 | -0.087784
9.5 | 1.4302 | 0.013887 | -0.086551
9.75 | 1.4488 | 0.014064 | -0.085027
10 | 1.463 | 0.014279 | -0.082651
10.25 | 1.4666 | 0.014347 | -0.078051
10.5 | 1.4785 | 0.01485 | -0.075606
10.75 | 1.488 | 0.015463 | -0.072889
11 | 1.4945 | 0.016211 | -0.069852
11.25 | 1.4977 | 0.017129 | -0.0665
11.5 | 1.4978 | 0.018228 | -0.062997
11.75 | 1.4959 | 0.019512 | -0.059568
12 | 1.493 | 0.020974 | -0.056421
12.25 | 1.4899 | 0.022618 | -0.053656
12.5 | 1.4866 | 0.024455 | -0.051287
12.75 | 1.4823 | 0.026545 | -0.049253
13 | 1.4767 | 0.028932 | -0.047528
13.25 | 1.4696 | 0.031628 | -0.046103
13.5 | 1.465 | 0.034278 | -0.045078
13.75 | 1.4581 | 0.037271 | -0.044239
14 | 1.4499 | 0.040514 | -0.043611
14.25 | 1.4443 | 0.04364 | -0.043221