## Sheet1
AoA | Cl | Cd | Cm
-10 | -0.78586 | 0.02793 | -0.059601
-9.75 | -0.76026 | 0.026306 | -0.062247
-9.5 | -0.73238 | 0.024585 | -0.065417
-9.25 | -0.70374 | 0.023102 | -0.068217
-9 | -0.67406 | 0.021523 | -0.071235
-8.75 | -0.64378 | 0.019637 | -0.074731
-8.5 | -0.61699 | 0.018433 | -0.076362
-8.25 | -0.58454 | 0.017391 | -0.078686
-8 | -0.54964 | 0.016187 | -0.081631
-7.75 | -0.52024 | 0.015348 | -0.082866
-7.5 | -0.48783 | 0.014332 | -0.084859
-7.25 | -0.45218 | 0.013323 | -0.08745
-7 | -0.41417 | 0.012348 | -0.090601
-6.75 | -0.38493 | 0.011422 | -0.091925
-6.5 | -0.34688 | 0.0098533 | -0.09594
-6.25 | -0.30679 | 0.0086236 | -0.099983
-6 | -0.27239 | 0.0084767 | -0.10141
-5.75 | -0.23058 | 0.0084504 | -0.1043
-5.5 | -0.19753 | 0.008436 | -0.1053
-5.25 | -0.16232 | 0.0084708 | -0.10675
-5 | -0.12801 | 0.0085174 | -0.10797
-4.75 | -0.097766 | 0.0085823 | -0.10836
-4.5 | -0.067761 | 0.0086212 | -0.10868
-4.25 | -0.037291 | 0.0088186 | -0.10907
-4 | -0.0096032 | 0.0088649 | -0.10887
-3.75 | 0.018625 | 0.0088696 | -0.10886
-3.5 | 0.047248 | 0.008862 | -0.10896
-3.25 | 0.075821 | 0.008888 | -0.10905
-3 | 0.1032 | 0.0087866 | -0.10892
-2.75 | 0.13108 | 0.0087696 | -0.10886
-2.5 | 0.15886 | 0.0087699 | -0.10878
-2.25 | 0.18661 | 0.0087792 | -0.1087
-2 | 0.21447 | 0.008801 | -0.10865
-1.75 | 0.24217 | 0.0087978 | -0.10859
-1.5 | 0.26974 | 0.0087834 | -0.1085
-1.25 | 0.29728 | 0.0087832 | -0.10839
-1 | 0.3248 | 0.0088159 | -0.10827
-0.75 | 0.3523 | 0.0088333 | -0.10816
-0.5 | 0.37994 | 0.0088826 | -0.10808
-0.25 | 0.4075 | 0.0089444 | -0.10798
0 | 0.43477 | 0.0089149 | -0.10786
0.25 | 0.46201 | 0.0089549 | -0.1077
0.5 | 0.48923 | 0.0089924 | -0.10754
0.75 | 0.51656 | 0.0090445 | -0.10741
1 | 0.54372 | 0.0091367 | -0.10725
1.25 | 0.57093 | 0.0091658 | -0.10711
1.5 | 0.59784 | 0.0091998 | -0.10691
1.75 | 0.6245 | 0.0092844 | -0.10665
2 | 0.65147 | 0.0093401 | -0.10646
2.25 | 0.67822 | 0.0094333 | -0.10623
2.5 | 0.70452 | 0.0095396 | -0.10592
2.75 | 0.73103 | 0.0095812 | -0.10565
3 | 0.75741 | 0.0096763 | -0.10535
3.25 | 0.78344 | 0.0098036 | -0.10499
3.5 | 0.80965 | 0.0099236 | -0.10468
3.75 | 0.83561 | 0.0099953 | -0.10432
4 | 0.86124 | 0.010121 | -0.1039
4.25 | 0.8865 | 0.010285 | -0.10342
4.5 | 0.91233 | 0.010409 | -0.10305
4.75 | 0.93762 | 0.010527 | -0.10258
5 | 0.96258 | 0.010691 | -0.10206
5.25 | 0.98711 | 0.010891 | -0.10147
5.5 | 1.0116 | 0.011042 | -0.10088
5.75 | 1.0361 | 0.011217 | -0.10028
6 | 1.0602 | 0.011424 | -0.099628
6.25 | 1.0836 | 0.011628 | -0.098856
6.5 | 1.1067 | 0.011872 | -0.098043
6.75 | 1.1293 | 0.012115 | -0.097149
7 | 1.1514 | 0.012391 | -0.096178
7.25 | 1.1728 | 0.012685 | -0.095093
7.5 | 1.1934 | 0.013024 | -0.093883
7.75 | 1.2127 | 0.013398 | -0.092453
8 | 1.231 | 0.013815 | -0.090886
8.25 | 1.2469 | 0.014274 | -0.088879
8.5 | 1.2604 | 0.014786 | -0.086479
8.75 | 1.2747 | 0.015293 | -0.084255
9 | 1.2881 | 0.01584 | -0.081912
9.25 | 1.3009 | 0.016409 | -0.079535
9.5 | 1.3128 | 0.016985 | -0.07702
9.75 | 1.3234 | 0.017557 | -0.07432
10 | 1.3278 | 0.01797 | -0.0703
10.25 | 1.3372 | 0.018589 | -0.067621
10.5 | 1.3475 | 0.019434 | -0.065382
10.75 | 1.3567 | 0.020349 | -0.063107
11 | 1.3671 | 0.021229 | -0.061062
11.25 | 1.3758 | 0.022227 | -0.05894
11.5 | 1.382 | 0.02342 | -0.056684
11.75 | 1.391 | 0.024482 | -0.054861
12 | 1.396 | 0.025857 | -0.052797
12.25 | 1.4032 | 0.027146 | -0.0511
12.5 | 1.4067 | 0.028758 | -0.049266
12.75 | 1.4129 | 0.03025 | -0.047817
13 | 1.4134 | 0.032268 | -0.04618
13.25 | 1.42 | 0.033876 | -0.045082
13.5 | 1.4207 | 0.036062 | -0.043891
13.75 | 1.4225 | 0.038244 | -0.042926
14 | 1.4257 | 0.040396 | -0.042205
14.25 | 1.423 | 0.04322 | -0.041555