## Sheet1
AoA | Cl | Cd | Cm
-10 | -0.73127 | 0.026774 | -0.074957
-9.75 | -0.70507 | 0.025042 | -0.078051
-9.5 | -0.67663 | 0.022612 | -0.082752
-9.25 | -0.6479 | 0.021044 | -0.085749
-9 | -0.61852 | 0.019851 | -0.088016
-8.75 | -0.5838 | 0.018747 | -0.091
-8.5 | -0.54837 | 0.017348 | -0.094555
-8.25 | -0.5229 | 0.016536 | -0.095093
-8 | -0.4879 | 0.015519 | -0.097754
-7.75 | -0.45119 | 0.014602 | -0.10053
-7.5 | -0.41894 | 0.013754 | -0.1023
-7.25 | -0.38645 | 0.012934 | -0.10409
-7 | -0.34828 | 0.012107 | -0.10705
-6.75 | -0.30679 | 0.011193 | -0.11087
-6.5 | -0.27335 | 0.010106 | -0.11333
-6.25 | -0.23305 | 0.0086512 | -0.11774
-6 | -0.19267 | 0.0084528 | -0.1205
-5.75 | -0.15583 | 0.0084205 | -0.12231
-5.5 | -0.12057 | 0.0083733 | -0.12381
-5.25 | -0.085353 | 0.0083757 | -0.12525
-5 | -0.053732 | 0.0084584 | -0.12592
-4.75 | -0.021823 | 0.0084917 | -0.12664
-4.5 | 0.0092847 | 0.008553 | -0.1272
-4.25 | 0.037905 | 0.0085722 | -0.12726
-4 | 0.067127 | 0.00874 | -0.12736
-3.75 | 0.096578 | 0.008817 | -0.12756
-3.5 | 0.1241 | 0.0088073 | -0.1274
-3.25 | 0.15228 | 0.0088092 | -0.12739
-3 | 0.18085 | 0.0088224 | -0.12747
-2.75 | 0.20864 | 0.0088378 | -0.1274
-2.5 | 0.23624 | 0.0087853 | -0.12731
-2.25 | 0.26407 | 0.0087853 | -0.12723
-2 | 0.29148 | 0.0087878 | -0.12708
-1.75 | 0.31912 | 0.0088033 | -0.12698
-1.5 | 0.34697 | 0.0088521 | -0.12692
-1.25 | 0.37458 | 0.0088923 | -0.12682
-1 | 0.40189 | 0.0088524 | -0.12669
-0.75 | 0.42931 | 0.0088896 | -0.12654
-0.5 | 0.45659 | 0.0089068 | -0.12638
-0.25 | 0.48406 | 0.0089595 | -0.12626
0 | 0.51144 | 0.0090255 | -0.12613
0.25 | 0.53871 | 0.0090386 | -0.12599
0.5 | 0.56575 | 0.0090817 | -0.12579
0.75 | 0.59278 | 0.0091247 | -0.12559
1 | 0.61989 | 0.009187 | -0.12541
1.25 | 0.64693 | 0.0092579 | -0.12523
1.5 | 0.67382 | 0.0093235 | -0.12501
1.75 | 0.70049 | 0.0093817 | -0.12476
2 | 0.72695 | 0.0094737 | -0.12446
2.25 | 0.75368 | 0.0095476 | -0.12422
2.5 | 0.78014 | 0.0096639 | -0.12393
2.75 | 0.80613 | 0.0097384 | -0.12356
3 | 0.83236 | 0.0098155 | -0.12322
3.25 | 0.85832 | 0.0099367 | -0.12285
3.5 | 0.88401 | 0.010087 | -0.12242
3.75 | 0.90997 | 0.010157 | -0.12206
4 | 0.93552 | 0.01028 | -0.12162
4.25 | 0.96055 | 0.010445 | -0.12108
4.5 | 0.98589 | 0.010576 | -0.12061
4.75 | 1.0109 | 0.010701 | -0.12009
5 | 1.0356 | 0.010875 | -0.11949
5.25 | 1.0597 | 0.011071 | -0.11881
5.5 | 1.0841 | 0.011219 | -0.11819
5.75 | 1.1083 | 0.011406 | -0.11753
6 | 1.1318 | 0.011602 | -0.11676
6.25 | 1.1548 | 0.011824 | -0.1159
6.5 | 1.1773 | 0.012069 | -0.11495
6.75 | 1.1992 | 0.012326 | -0.11391
7 | 1.2206 | 0.012605 | -0.1128
7.25 | 1.2415 | 0.012899 | -0.11159
7.5 | 1.2615 | 0.013208 | -0.11025
7.75 | 1.28 | 0.01354 | -0.1086
8 | 1.2969 | 0.013907 | -0.10671
8.25 | 1.3123 | 0.014362 | -0.10459
8.5 | 1.3267 | 0.014872 | -0.10234
8.75 | 1.3409 | 0.015401 | -0.10011
9 | 1.3538 | 0.015978 | -0.097717
9.25 | 1.3658 | 0.016591 | -0.095217
9.5 | 1.3769 | 0.017197 | -0.092585
9.75 | 1.3835 | 0.017648 | -0.089006
10 | 1.3902 | 0.018176 | -0.085594
10.25 | 1.4013 | 0.018994 | -0.083394
10.5 | 1.4119 | 0.019849 | -0.08121
10.75 | 1.4219 | 0.020758 | -0.07903
11 | 1.4308 | 0.021754 | -0.076824
11.25 | 1.4379 | 0.022892 | -0.074538
11.5 | 1.4463 | 0.023998 | -0.072504
11.75 | 1.4542 | 0.02518 | -0.070576
12 | 1.4601 | 0.026538 | -0.068604
12.25 | 1.4669 | 0.027904 | -0.066844
12.5 | 1.4707 | 0.029548 | -0.065019
12.75 | 1.4766 | 0.031109 | -0.063499
13 | 1.4796 | 0.032968 | -0.06198
13.25 | 1.4826 | 0.034916 | -0.060624
13.5 | 1.4865 | 0.036862 | -0.059507
13.75 | 1.4847 | 0.039431 | -0.058338
14 | 1.489 | 0.041515 | -0.057571
14.25 | 1.4908 | 0.043936 | -0.056908