## Sheet1
AoA | Cl | Cd | Cm
-10 | -0.72973 | 0.020596 | -0.085117
-9.75 | -0.69888 | 0.019448 | -0.087056
-9.5 | -0.66663 | 0.018251 | -0.089309
-9.25 | -0.62968 | 0.017392 | -0.091932
-9 | -0.60224 | 0.016382 | -0.092682
-8.75 | -0.56688 | 0.015558 | -0.094744
-8.5 | -0.53773 | 0.01458 | -0.095638
-8.25 | -0.50575 | 0.013421 | -0.097242
-8 | -0.47363 | 0.012471 | -0.098673
-7.75 | -0.44142 | 0.01177 | -0.099897
-7.5 | -0.40441 | 0.011164 | -0.10205
-7.25 | -0.36233 | 0.010634 | -0.10519
-7 | -0.31832 | 0.01023 | -0.10865
-6.75 | -0.27447 | 0.009907 | -0.112
-6.5 | -0.23691 | 0.0096651 | -0.11402
-6.25 | -0.20451 | 0.0095281 | -0.1149
-6 | -0.17496 | 0.0094633 | -0.11511
-5.75 | -0.14687 | 0.0094377 | -0.115
-5.5 | -0.11985 | 0.0093739 | -0.1147
-5.25 | -0.092653 | 0.0093804 | -0.11437
-5 | -0.066109 | 0.0093212 | -0.11398
-4.75 | -0.039146 | 0.0093409 | -0.11361
-4.5 | -0.012656 | 0.0092942 | -0.1132
-4.25 | 0.014374 | 0.0093296 | -0.11284
-4 | 0.040987 | 0.0092665 | -0.11248
-3.75 | 0.068075 | 0.0092896 | -0.11214
-3.5 | 0.094847 | 0.0092675 | -0.11179
-3.25 | 0.12182 | 0.0092884 | -0.11146
-3 | 0.14899 | 0.0092804 | -0.11117
-2.75 | 0.17595 | 0.009285 | -0.11085
-2.5 | 0.20304 | 0.0092862 | -0.11056
-2.25 | 0.23023 | 0.0093068 | -0.11028
-2 | 0.25738 | 0.0093597 | -0.10999
-1.75 | 0.28441 | 0.009367 | -0.10969
-1.5 | 0.3117 | 0.0093861 | -0.10945
-1.25 | 0.33876 | 0.0094625 | -0.10914
-1 | 0.36607 | 0.0094432 | -0.10892
-0.75 | 0.39306 | 0.0095251 | -0.10862
-0.5 | 0.42034 | 0.0095246 | -0.10839
-0.25 | 0.44734 | 0.0095921 | -0.10811
0 | 0.4747 | 0.0096238 | -0.10789
0.25 | 0.50149 | 0.0096835 | -0.10758
0.5 | 0.52884 | 0.0097359 | -0.10736
0.75 | 0.55545 | 0.0097998 | -0.10703
1 | 0.5822 | 0.0098666 | -0.10673
1.25 | 0.60935 | 0.0099262 | -0.10649
1.5 | 0.63674 | 0.0099754 | -0.1063
1.75 | 0.66327 | 0.01004 | -0.10597
2 | 0.69015 | 0.010116 | -0.1057
2.25 | 0.7171 | 0.010175 | -0.10545
2.5 | 0.74316 | 0.010289 | -0.10505
2.75 | 0.77024 | 0.01032 | -0.10482
3 | 0.79661 | 0.010397 | -0.10448
3.25 | 0.82264 | 0.010516 | -0.10408
3.5 | 0.8494 | 0.01054 | -0.10381
3.75 | 0.87528 | 0.01062 | -0.10338
4 | 0.90074 | 0.010722 | -0.10288
4.25 | 0.92677 | 0.010733 | -0.10245
4.5 | 0.95154 | 0.010781 | -0.10178
4.75 | 0.97275 | 0.010804 | -0.1003
5 | 0.99554 | 0.010763 | -0.099059
5.25 | 1.0238 | 0.010706 | -0.098939
5.5 | 1.0489 | 0.010968 | -0.098474
5.75 | 1.0752 | 0.011097 | -0.098167
6 | 1.1008 | 0.011265 | -0.097745
6.25 | 1.1254 | 0.011514 | -0.097167
6.5 | 1.1506 | 0.011704 | -0.096698
6.75 | 1.1757 | 0.011868 | -0.096187
7 | 1.1996 | 0.012105 | -0.095484
7.25 | 1.2236 | 0.012347 | -0.094815
7.5 | 1.2479 | 0.012506 | -0.094169
7.75 | 1.2707 | 0.01275 | -0.093283
8 | 1.2935 | 0.013009 | -0.09241
8.25 | 1.3167 | 0.013186 | -0.091598
8.5 | 1.338 | 0.013455 | -0.090453
8.75 | 1.3588 | 0.013709 | -0.089229
9 | 1.3795 | 0.013912 | -0.087944
9.25 | 1.3968 | 0.014245 | -0.086127
9.5 | 1.4169 | 0.014458 | -0.084774
9.75 | 1.4337 | 0.014794 | -0.082924
10 | 1.4525 | 0.015088 | -0.081433
10.25 | 1.4686 | 0.015467 | -0.079543
10.5 | 1.486 | 0.015822 | -0.077922
10.75 | 1.5 | 0.016304 | -0.07582
11 | 1.5165 | 0.016716 | -0.074144
11.25 | 1.529 | 0.017291 | -0.071955
11.5 | 1.5406 | 0.017929 | -0.069719
11.75 | 1.5516 | 0.018622 | -0.067509
12 | 1.5601 | 0.019459 | -0.065095
12.25 | 1.5666 | 0.02044 | -0.062587
12.5 | 1.571 | 0.021588 | -0.060029
12.75 | 1.5734 | 0.022932 | -0.057483
13 | 1.5758 | 0.02437 | -0.055183
13.25 | 1.5774 | 0.02596 | -0.05307
13.5 | 1.5769 | 0.027806 | -0.051071
13.75 | 1.5742 | 0.02996 | -0.04924
14 | 1.5722 | 0.032192 | -0.04775
14.25 | 1.5692 | 0.034653 | -0.0465