## Sheet1
AoA | Cl | Cd | Cm
-10 | -0.65465 | 0.01961 | -0.10646
-9.75 | -0.62716 | 0.018629 | -0.10745
-9.5 | -0.59276 | 0.017741 | -0.10959
-9.25 | -0.55631 | 0.016648 | -0.11236
-9 | -0.52912 | 0.01584 | -0.11284
-8.75 | -0.49402 | 0.015024 | -0.1148
-8.5 | -0.45697 | 0.014174 | -0.11714
-8.25 | -0.43075 | 0.013232 | -0.11737
-8 | -0.39538 | 0.012214 | -0.11954
-7.75 | -0.36005 | 0.011519 | -0.12138
-7.5 | -0.32324 | 0.011035 | -0.12334
-7.25 | -0.28131 | 0.010589 | -0.12636
-7 | -0.23575 | 0.010233 | -0.13009
-6.75 | -0.19244 | 0.0099417 | -0.13331
-6.5 | -0.15169 | 0.0097164 | -0.13597
-6.25 | -0.1161 | 0.0095646 | -0.13752
-6 | -0.084357 | 0.0094677 | -0.13821
-5.75 | -0.054805 | 0.0094324 | -0.13841
-5.5 | -0.026654 | 0.0093869 | -0.13834
-5.25 | 0.00082749 | 0.0093554 | -0.13813
-5 | 0.028165 | 0.0093757 | -0.13784
-4.75 | 0.055091 | 0.0093301 | -0.13754
-4.5 | 0.082221 | 0.0093664 | -0.1372
-4.25 | 0.10899 | 0.0093228 | -0.13686
-4 | 0.13604 | 0.0093616 | -0.13652
-3.75 | 0.16291 | 0.0093231 | -0.1362
-3.5 | 0.19 | 0.0093397 | -0.13588
-3.25 | 0.21704 | 0.0093404 | -0.13558
-3 | 0.244 | 0.0093669 | -0.13526
-2.75 | 0.27127 | 0.0093932 | -0.13498
-2.5 | 0.29835 | 0.009383 | -0.13471
-2.25 | 0.32543 | 0.0094532 | -0.13439
-2 | 0.3526 | 0.0094405 | -0.13414
-1.75 | 0.37991 | 0.0094862 | -0.13389
-1.5 | 0.40707 | 0.0095114 | -0.13362
-1.25 | 0.43417 | 0.009549 | -0.13335
-1 | 0.46133 | 0.0096274 | -0.13307
-0.75 | 0.48848 | 0.009638 | -0.13283
-0.5 | 0.51572 | 0.0097136 | -0.13257
-0.25 | 0.5426 | 0.0097516 | -0.13228
0 | 0.5699 | 0.0098103 | -0.13206
0.25 | 0.59678 | 0.0098748 | -0.13177
0.5 | 0.62403 | 0.0099276 | -0.13154
0.75 | 0.65076 | 0.010008 | -0.13123
1 | 0.67791 | 0.010062 | -0.131
1.25 | 0.70472 | 0.010144 | -0.1307
1.5 | 0.73165 | 0.010222 | -0.13045
1.75 | 0.75848 | 0.010287 | -0.13017
2 | 0.78494 | 0.010406 | -0.12982
2.25 | 0.81198 | 0.010448 | -0.1296
2.5 | 0.83824 | 0.010571 | -0.12923
2.75 | 0.86513 | 0.010645 | -0.12898
3 | 0.89154 | 0.010723 | -0.12865
3.25 | 0.91749 | 0.010859 | -0.12825
3.5 | 0.94434 | 0.010905 | -0.12801
3.75 | 0.97034 | 0.011014 | -0.12762
4 | 0.99613 | 0.011124 | -0.1272
4.25 | 1.0224 | 0.011165 | -0.12685
4.5 | 1.0477 | 0.011257 | -0.12634
4.75 | 1.0726 | 0.011351 | -0.12573
5 | 1.0967 | 0.011336 | -0.12489
5.25 | 1.1155 | 0.011303 | -0.12282
5.5 | 1.1357 | 0.011317 | -0.12103
5.75 | 1.1617 | 0.011452 | -0.12068
6 | 1.1867 | 0.011653 | -0.12016
6.25 | 1.211 | 0.011934 | -0.11956
6.5 | 1.2359 | 0.012096 | -0.11901
6.75 | 1.2603 | 0.012277 | -0.11837
7 | 1.2835 | 0.012592 | -0.11756
7.25 | 1.3077 | 0.012733 | -0.11688
7.5 | 1.3305 | 0.012941 | -0.11596
7.75 | 1.3514 | 0.013262 | -0.11473
8 | 1.3735 | 0.013412 | -0.11366
8.25 | 1.3942 | 0.013641 | -0.11236
8.5 | 1.4133 | 0.01398 | -0.11084
8.75 | 1.4346 | 0.01416 | -0.10966
9 | 1.4535 | 0.01445 | -0.10811
9.25 | 1.4724 | 0.014768 | -0.10661
9.5 | 1.4921 | 0.015026 | -0.10523
9.75 | 1.5081 | 0.015434 | -0.10331
10 | 1.5279 | 0.015703 | -0.102
10.25 | 1.5439 | 0.016112 | -0.10014
10.5 | 1.5612 | 0.01649 | -0.098508
10.75 | 1.5763 | 0.01695 | -0.096595
11 | 1.5916 | 0.017416 | -0.09477
11.25 | 1.604 | 0.018014 | -0.092575
11.5 | 1.6184 | 0.018553 | -0.090749
11.75 | 1.6284 | 0.019303 | -0.088387
12 | 1.6388 | 0.020069 | -0.086202
12.25 | 1.6478 | 0.020948 | -0.083942
12.5 | 1.6537 | 0.022029 | -0.081474
12.75 | 1.657 | 0.023319 | -0.078908
13 | 1.6582 | 0.024828 | -0.076357
13.25 | 1.6577 | 0.026549 | -0.073911
13.5 | 1.6573 | 0.028392 | -0.071737
13.75 | 1.6555 | 0.030455 | -0.069742
14 | 1.652 | 0.032784 | -0.067936
14.25 | 1.6466 | 0.035443 | -0.066347