## Sheet1
AoA | Cl | Cd | Cm
-10 | -0.582 | 0.020046 | -0.12505
-9.75 | -0.5554 | 0.019009 | -0.126
-9.5 | -0.52142 | 0.017623 | -0.12884
-9.25 | -0.48437 | 0.01666 | -0.13156
-9 | -0.4543 | 0.015887 | -0.13255
-8.75 | -0.42132 | 0.0149 | -0.13432
-8.5 | -0.38516 | 0.013933 | -0.13658
-8.25 | -0.35329 | 0.012947 | -0.13806
-8 | -0.31987 | 0.012098 | -0.13974
-7.75 | -0.28002 | 0.011533 | -0.14235
-7.5 | -0.24413 | 0.011087 | -0.14409
-7.25 | -0.20058 | 0.010662 | -0.14739
-7 | -0.15613 | 0.010318 | -0.15089
-6.75 | -0.10882 | 0.010029 | -0.15498
-6.5 | -0.06852 | 0.0098037 | -0.15757
-6.25 | -0.031345 | 0.0096466 | -0.15946
-6 | 0.0021695 | 0.0095559 | -0.16053
-5.75 | 0.032977 | 0.0095061 | -0.16101
-5.5 | 0.062066 | 0.0094455 | -0.16116
-5.25 | 0.090331 | 0.009467 | -0.16106
-5 | 0.11788 | 0.0094208 | -0.16091
-4.75 | 0.14531 | 0.0094354 | -0.16065
-4.5 | 0.17248 | 0.0094155 | -0.16039
-4.25 | 0.19941 | 0.0093989 | -0.16007
-4 | 0.22633 | 0.0094096 | -0.15972
-3.75 | 0.25344 | 0.0094449 | -0.15939
-3.5 | 0.28043 | 0.0094228 | -0.1591
-3.25 | 0.30734 | 0.0094415 | -0.15876
-3 | 0.33429 | 0.0094699 | -0.15843
-2.75 | 0.36137 | 0.0094804 | -0.15815
-2.5 | 0.38835 | 0.0095666 | -0.1578
-2.25 | 0.41533 | 0.0095379 | -0.15752
-2 | 0.44239 | 0.0095946 | -0.15721
-1.75 | 0.46944 | 0.009623 | -0.15692
-1.5 | 0.49643 | 0.0096593 | -0.15663
-1.25 | 0.52337 | 0.0097426 | -0.1563
-1 | 0.55027 | 0.0097605 | -0.15601
-0.75 | 0.57733 | 0.0098354 | -0.15572
-0.5 | 0.60415 | 0.009885 | -0.15541
-0.25 | 0.63128 | 0.0099448 | -0.15515
0 | 0.65788 | 0.01003 | -0.15479
0.25 | 0.68498 | 0.010071 | -0.15455
0.5 | 0.71153 | 0.010186 | -0.15417
0.75 | 0.73865 | 0.010221 | -0.15395
1 | 0.76512 | 0.010338 | -0.15357
1.25 | 0.79197 | 0.010389 | -0.1533
1.5 | 0.81847 | 0.010496 | -0.15294
1.75 | 0.84504 | 0.010581 | -0.15263
2 | 0.87174 | 0.010666 | -0.15231
2.25 | 0.89764 | 0.010799 | -0.15189
2.5 | 0.92449 | 0.010854 | -0.15162
2.75 | 0.95063 | 0.010967 | -0.15123
3 | 0.97674 | 0.011091 | -0.15086
3.25 | 1.0032 | 0.011159 | -0.15052
3.5 | 1.0287 | 0.011297 | -0.15005
3.75 | 1.0549 | 0.011406 | -0.14969
4 | 1.0809 | 0.011484 | -0.14931
4.25 | 1.1061 | 0.011631 | -0.14879
4.5 | 1.1319 | 0.011725 | -0.14837
4.75 | 1.1574 | 0.01179 | -0.1479
5 | 1.1818 | 0.011903 | -0.14723
5.25 | 1.2058 | 0.011969 | -0.14642
5.5 | 1.2236 | 0.011868 | -0.14414
5.75 | 1.2416 | 0.011853 | -0.14193
6 | 1.2659 | 0.012117 | -0.14131
6.25 | 1.29 | 0.012263 | -0.14059
6.5 | 1.3129 | 0.012472 | -0.13965
6.75 | 1.3354 | 0.01278 | -0.1387
7 | 1.3583 | 0.012927 | -0.13774
7.25 | 1.3803 | 0.013145 | -0.13665
7.5 | 1.4013 | 0.013477 | -0.13543
7.75 | 1.4232 | 0.013651 | -0.13433
8 | 1.4441 | 0.013887 | -0.13307
8.25 | 1.4635 | 0.01425 | -0.13162
8.5 | 1.485 | 0.014437 | -0.1305
8.75 | 1.5047 | 0.014715 | -0.12909
9 | 1.5227 | 0.015104 | -0.12745
9.25 | 1.5434 | 0.015331 | -0.12623
9.5 | 1.5613 | 0.015682 | -0.1246
9.75 | 1.5788 | 0.016058 | -0.12293
10 | 1.5965 | 0.016399 | -0.12133
10.25 | 1.6115 | 0.016878 | -0.11933
10.5 | 1.6285 | 0.017263 | -0.1177
10.75 | 1.642 | 0.017817 | -0.11559
11 | 1.6567 | 0.018331 | -0.1137
11.25 | 1.6696 | 0.01895 | -0.11164
11.5 | 1.6799 | 0.019709 | -0.10928
11.75 | 1.6922 | 0.020414 | -0.1073
12 | 1.701 | 0.021317 | -0.10497
12.25 | 1.7069 | 0.022423 | -0.10241
12.5 | 1.7142 | 0.023517 | -0.10017
12.75 | 1.7191 | 0.024808 | -0.097818
13 | 1.7216 | 0.026328 | -0.095414
13.25 | 1.7219 | 0.02809 | -0.093034
13.5 | 1.7198 | 0.030133 | -0.090725
13.75 | 1.7177 | 0.032322 | -0.088682
14 | 1.7151 | 0.034676 | -0.086882
14.25 | 1.7109 | 0.037312 | -0.08527