## Sheet1
AoA | Cl | Cd | Cm
-10 | -0.70857 | 0.023341 | -0.094092
-9.75 | -0.68242 | 0.02218 | -0.095251
-9.5 | -0.64837 | 0.021167 | -0.09771
-9.25 | -0.61371 | 0.019671 | -0.1009
-9 | -0.58451 | 0.018754 | -0.1022
-8.75 | -0.5516 | 0.017979 | -0.10391
-8.5 | -0.51629 | 0.016734 | -0.10663
-8.25 | -0.47855 | 0.015961 | -0.10925
-8 | -0.45229 | 0.015212 | -0.1094
-7.75 | -0.41679 | 0.014411 | -0.11149
-7.5 | -0.37931 | 0.013644 | -0.11386
-7.25 | -0.34934 | 0.012946 | -0.11461
-7 | -0.31586 | 0.012023 | -0.11627
-6.75 | -0.27975 | 0.011168 | -0.11845
-6.5 | -0.24768 | 0.010538 | -0.11956
-6.25 | -0.21425 | 0.010038 | -0.12083
-6 | -0.17502 | 0.0095794 | -0.12325
-5.75 | -0.13961 | 0.0092805 | -0.12476
-5.5 | -0.096656 | 0.0089747 | -0.12789
-5.25 | -0.053464 | 0.0087511 | -0.13108
-5 | -0.0072259 | 0.0085757 | -0.1349
-4.75 | 0.032201 | 0.0084604 | -0.13724
-4.5 | 0.068993 | 0.0083926 | -0.139
-4.25 | 0.10251 | 0.0083883 | -0.14003
-4 | 0.13315 | 0.0083493 | -0.14049
-3.75 | 0.16218 | 0.0083603 | -0.14057
-3.5 | 0.19013 | 0.0083759 | -0.14044
-3.25 | 0.21746 | 0.0083921 | -0.14018
-3 | 0.24445 | 0.0084289 | -0.13984
-2.75 | 0.27119 | 0.0084556 | -0.13948
-2.5 | 0.298 | 0.0085246 | -0.1391
-2.25 | 0.32457 | 0.0085305 | -0.13872
-2 | 0.35131 | 0.0085957 | -0.13834
-1.75 | 0.3779 | 0.0086191 | -0.13797
-1.5 | 0.40459 | 0.0086998 | -0.13759
-1.25 | 0.43104 | 0.0087416 | -0.13719
-1 | 0.45775 | 0.0088094 | -0.13683
-0.75 | 0.48442 | 0.0088461 | -0.13649
-0.5 | 0.51108 | 0.0089297 | -0.13613
-0.25 | 0.53751 | 0.0089974 | -0.13575
0 | 0.56424 | 0.009069 | -0.13541
0.25 | 0.59089 | 0.0091246 | -0.13508
0.5 | 0.61734 | 0.0092265 | -0.1347
0.75 | 0.64389 | 0.009289 | -0.13436
1 | 0.67057 | 0.0093759 | -0.13404
1.25 | 0.69676 | 0.0094713 | -0.13363
1.5 | 0.72344 | 0.0095553 | -0.13332
1.75 | 0.7498 | 0.0096338 | -0.13296
2 | 0.77598 | 0.009748 | -0.13256
2.25 | 0.80251 | 0.0098209 | -0.13224
2.5 | 0.8289 | 0.0099109 | -0.13189
2.75 | 0.85492 | 0.010029 | -0.13148
3 | 0.88062 | 0.010157 | -0.13102
3.25 | 0.90696 | 0.010229 | -0.13067
3.5 | 0.93256 | 0.010366 | -0.1302
3.75 | 0.95869 | 0.010446 | -0.12982
4 | 0.98396 | 0.010589 | -0.1293
4.25 | 1.0099 | 0.010666 | -0.12889
4.5 | 1.0346 | 0.010814 | -0.12826
4.75 | 1.0601 | 0.010869 | -0.12776
5 | 1.0838 | 0.011009 | -0.12691
5.25 | 1.1076 | 0.011029 | -0.126
5.5 | 1.1264 | 0.011068 | -0.12397
5.75 | 1.1447 | 0.010993 | -0.12173
6 | 1.1692 | 0.011215 | -0.12115
6.25 | 1.1939 | 0.011421 | -0.12059
6.5 | 1.2177 | 0.011651 | -0.11986
6.75 | 1.2417 | 0.011871 | -0.11916
7 | 1.2646 | 0.012112 | -0.11825
7.25 | 1.2871 | 0.012338 | -0.11728
7.5 | 1.3081 | 0.0126 | -0.11602
7.75 | 1.3299 | 0.012833 | -0.11491
8 | 1.3495 | 0.013154 | -0.11343
8.25 | 1.371 | 0.01339 | -0.1123
8.5 | 1.3899 | 0.013733 | -0.11073
8.75 | 1.41 | 0.014032 | -0.10937
9 | 1.4293 | 0.014372 | -0.10792
9.25 | 1.4461 | 0.014801 | -0.10608
9.5 | 1.4647 | 0.015164 | -0.10455
9.75 | 1.4815 | 0.015607 | -0.10278
10 | 1.497 | 0.016118 | -0.10083
10.25 | 1.5111 | 0.01669 | -0.098718
10.5 | 1.5244 | 0.017319 | -0.096542
10.75 | 1.5363 | 0.018015 | -0.094227
11 | 1.5471 | 0.018786 | -0.091831
11.25 | 1.5565 | 0.019649 | -0.089332
11.5 | 1.5643 | 0.020617 | -0.086734
11.75 | 1.5706 | 0.021705 | -0.084075
12 | 1.5752 | 0.022929 | -0.081385
12.25 | 1.5783 | 0.024306 | -0.07871
12.5 | 1.5803 | 0.025822 | -0.076147
12.75 | 1.582 | 0.027443 | -0.073775
13 | 1.5838 | 0.029157 | -0.071643
13.25 | 1.5842 | 0.031072 | -0.069651
13.5 | 1.5827 | 0.033256 | -0.067811
13.75 | 1.5838 | 0.035345 | -0.066365
14 | 1.5812 | 0.037895 | -0.065001
14.25 | 1.5807 | 0.040379 | -0.06398