## Sheet1
AoA | Cl | Cd | Cm
-10 | -0.2347 | 0.12485 | -0.064248
-9.75 | -0.22951 | 0.12225 | -0.065007
-9.5 | -0.22442 | 0.11699 | -0.066043
-9.25 | -0.21418 | 0.11333 | -0.066714
-9 | -0.2032 | 0.11028 | -0.068323
-8.75 | -0.19123 | 0.10729 | -0.070441
-8.5 | -0.17801 | 0.10425 | -0.07303
-8.25 | -0.16339 | 0.10114 | -0.076065
-8 | -0.17524 | 0.1002 | -0.071492
-7.75 | -0.16579 | 0.097493 | -0.073119
-7.5 | -0.15373 | 0.094588 | -0.075516
-7.25 | -0.13934 | 0.091532 | -0.078593
-7 | -0.12365 | 0.088476 | -0.08207
-6.75 | -0.13074 | 0.087182 | -0.079205
-6.5 | -0.13663 | 0.085854 | -0.076824
-6.25 | -0.11596 | 0.082726 | -0.082106
-6 | -0.089142 | 0.07982 | -0.089055
-5.75 | -0.085392 | 0.077931 | -0.089282
-5.5 | -0.080999 | 0.075571 | -0.089496
-5.25 | -0.051049 | 0.071383 | -0.096766
-5 | -0.01489 | 0.066618 | -0.10565