## Sheet1
AoA | Cl | Cd | Cm
-9 | -0.03341 | 0.060441 | -0.14304
-8.75 | -0.048564 | 0.055036 | -0.14702
-8.5 | -0.066523 | 0.051287 | -0.14706
-8.25 | -0.086158 | 0.048574 | -0.1445
-8 | -0.098367 | 0.045653 | -0.14219
-7.75 | -0.11828 | 0.041044 | -0.13839
-7.5 | -0.12995 | 0.036728 | -0.1351
-7.25 | -0.11835 | 0.034626 | -0.13427
-7 | -0.10581 | 0.033037 | -0.13329
-6.75 | -0.093643 | 0.031395 | -0.13192
-6.5 | -0.08058 | 0.029353 | -0.1303
-6.25 | -0.071212 | 0.026407 | -0.12793
-6 | -0.051789 | 0.024899 | -0.12727
-5.75 | -0.032217 | 0.023361 | -0.12623
-5.5 | -0.013382 | 0.021684 | -0.12477
-5.25 | 0.011538 | 0.014775 | -0.12123
-5 | 0.036817 | 0.014336 | -0.12102
-4.75 | 0.060922 | 0.013756 | -0.12042
-4.5 | 0.084943 | 0.013117 | -0.11979
-4.25 | 0.10948 | 0.012577 | -0.11929
-4 | 0.13503 | 0.012122 | -0.11901
-3.75 | 0.15852 | 0.011618 | -0.1184
-3.5 | 0.18369 | 0.011221 | -0.11801
-3.25 | 0.20811 | 0.010609 | -0.11765
-3 | 0.23358 | 0.010139 | -0.11773
-2.75 | 0.25723 | 0.0093987 | -0.11783
-2.5 | 0.27654 | 0.0080121 | -0.11728
-2.25 | 0.30262 | 0.0082785 | -0.1165
-2 | 0.33025 | 0.0085051 | -0.11621
-1.75 | 0.35817 | 0.008765 | -0.11599
-1.5 | 0.38361 | 0.0089583 | -0.11528
-1.25 | 0.4083 | 0.009161 | -0.11429
-1 | 0.43495 | 0.0092968 | -0.11389
-0.75 | 0.46073 | 0.0094786 | -0.11319
-0.5 | 0.48564 | 0.0096506 | -0.11239
-0.25 | 0.50664 | 0.0098997 | -0.11043
0 | 0.52643 | 0.010059 | -0.10815
0.25 | 0.5533 | 0.010166 | -0.10791
0.5 | 0.58151 | 0.010182 | -0.10825
0.75 | 0.60624 | 0.010132 | -0.10771
1 | 0.63298 | 0.010107 | -0.10762
1.25 | 0.66127 | 0.010116 | -0.10789
1.5 | 0.68779 | 0.01011 | -0.10786
1.75 | 0.71506 | 0.010085 | -0.10803
2 | 0.74375 | 0.010071 | -0.10849
2.25 | 0.77291 | 0.010093 | -0.10908
2.5 | 0.79997 | 0.010066 | -0.10927
2.75 | 0.82857 | 0.010056 | -0.10975
3 | 0.85711 | 0.010067 | -0.11022
3.25 | 0.88234 | 0.010019 | -0.10995
3.5 | 0.90892 | 0.010006 | -0.10992
3.75 | 0.93435 | 0.010012 | -0.10968
4 | 0.95994 | 0.010009 | -0.10949
4.25 | 0.98659 | 0.010044 | -0.10954
4.5 | 1.0113 | 0.010054 | -0.1092
4.75 | 1.0374 | 0.010109 | -0.10914
5 | 1.0613 | 0.010139 | -0.10865
5.25 | 1.0861 | 0.01021 | -0.10833
5.5 | 1.1101 | 0.010277 | -0.10787
5.75 | 1.1337 | 0.01036 | -0.10738
6 | 1.1567 | 0.010477 | -0.10675
6.25 | 1.1787 | 0.010603 | -0.10594
6.5 | 1.1997 | 0.010736 | -0.10492
6.75 | 1.218 | 0.010877 | -0.10336
7 | 1.2327 | 0.011034 | -0.101
7.25 | 1.2459 | 0.011251 | -0.098409
7.5 | 1.2587 | 0.011554 | -0.095838
7.75 | 1.2699 | 0.011936 | -0.093071
8 | 1.2816 | 0.012353 | -0.09049
8.25 | 1.2926 | 0.01283 | -0.08788
8.5 | 1.301 | 0.013396 | -0.084919
8.75 | 1.308 | 0.014026 | -0.08179
9 | 1.3144 | 0.014707 | -0.078685
9.25 | 1.319 | 0.015531 | -0.07546
9.5 | 1.3248 | 0.016396 | -0.072593
9.75 | 1.3302 | 0.017351 | -0.069842
10 | 1.3344 | 0.018369 | -0.067011
10.25 | 1.3378 | 0.019452 | -0.064176
10.5 | 1.341 | 0.020607 | -0.061436
10.75 | 1.3452 | 0.021807 | -0.059048
11 | 1.3516 | 0.023026 | -0.057269
11.25 | 1.359 | 0.024328 | -0.055848
11.5 | 1.3662 | 0.025777 | -0.054534
11.75 | 1.3726 | 0.027359 | -0.053257
12 | 1.3778 | 0.029054 | -0.051957
12.25 | 1.3825 | 0.030824 | -0.050692
12.5 | 1.3869 | 0.032652 | -0.049483
12.75 | 1.3911 | 0.034535 | -0.048333
13 | 1.3946 | 0.036526 | -0.047222
13.25 | 1.3973 | 0.03864 | -0.046162
13.5 | 1.3997 | 0.04083 | -0.045182
13.75 | 1.4022 | 0.043072 | -0.044313
14 | 1.4047 | 0.045386 | -0.043553
14.25 | 1.4069 | 0.047778 | -0.042893