## Sheet1
AoA | Cl | Cd | Cm
-9.75 | -0.011989 | 0.064895 | -0.12295
-9.5 | -0.025128 | 0.058199 | -0.12642
-9.25 | -0.040965 | 0.051424 | -0.13104
-9 | -0.063662 | 0.045937 | -0.13334
-8.75 | -0.086952 | 0.041818 | -0.1331
-8.5 | -0.10955 | 0.038593 | -0.13095
-8.25 | -0.13244 | 0.035814 | -0.12696
-8 | -0.15179 | 0.033216 | -0.12299
-7.75 | -0.16693 | 0.030762 | -0.11936
-7.5 | -0.17787 | 0.028453 | -0.11606
-7.25 | -0.1846 | 0.026289 | -0.1131
-7 | -0.18712 | 0.02427 | -0.11048
-6.75 | -0.18543 | 0.022396 | -0.1082
-6.5 | -0.17953 | 0.020667 | -0.10626
-6.25 | -0.16942 | 0.019084 | -0.10466
-6 | -0.15511 | 0.017645 | -0.10339
-5.75 | -0.13658 | 0.016351 | -0.10246
-5.5 | -0.11385 | 0.015202 | -0.10187
-5.25 | -0.08691 | 0.014198 | -0.10162
-5 | -0.056332 | 0.013331 | -0.10165
-4.75 | -0.02554 | 0.012551 | -0.1017
-4.5 | 0.0048942 | 0.011849 | -0.10171
-4.25 | 0.03497 | 0.011226 | -0.10167
-4 | 0.064689 | 0.010682 | -0.1016
-3.75 | 0.09405 | 0.010216 | -0.10149
-3.5 | 0.12305 | 0.0098285 | -0.10133
-3.25 | 0.1517 | 0.0095197 | -0.10114
-3 | 0.17999 | 0.0092894 | -0.10091
-2.75 | 0.20792 | 0.0091376 | -0.10063
-2.5 | 0.23549 | 0.0090645 | -0.10032
-2.25 | 0.2627 | 0.0090699 | -0.09997
-2 | 0.28956 | 0.0091538 | -0.099579
-1.75 | 0.31617 | 0.0093069 | -0.09917
-1.5 | 0.34302 | 0.0094768 | -0.098831
-1.25 | 0.36956 | 0.0096664 | -0.098355
-1 | 0.39658 | 0.0098127 | -0.098058
-0.75 | 0.42348 | 0.0099743 | -0.097701
-0.5 | 0.45086 | 0.010171 | -0.097504
-0.25 | 0.4736 | 0.010553 | -0.095854
0 | 0.49484 | 0.010747 | -0.093997
0.25 | 0.5203 | 0.010829 | -0.093479
0.5 | 0.54884 | 0.010841 | -0.093898
0.75 | 0.57881 | 0.010849 | -0.094699
1 | 0.60643 | 0.010843 | -0.094811
1.25 | 0.63426 | 0.01091 | -0.095026
1.5 | 0.65994 | 0.010894 | -0.094797
1.75 | 0.68688 | 0.010891 | -0.094869
2 | 0.71484 | 0.010886 | -0.095172
2.25 | 0.7435 | 0.010897 | -0.09562
2.5 | 0.77331 | 0.010958 | -0.096357
2.75 | 0.80058 | 0.010973 | -0.096624
3 | 0.82808 | 0.010967 | -0.096938
3.25 | 0.85489 | 0.010933 | -0.096991
3.5 | 0.88199 | 0.010921 | -0.097062
3.75 | 0.90964 | 0.010981 | -0.097309
4 | 0.93383 | 0.010961 | -0.096855
4.25 | 0.95985 | 0.010953 | -0.096779
4.5 | 0.98708 | 0.010956 | -0.096955
4.75 | 1.0144 | 0.011013 | -0.097201
5 | 1.0387 | 0.011015 | -0.096842
5.25 | 1.065 | 0.011023 | -0.096881
5.5 | 1.0899 | 0.011038 | -0.096623
5.75 | 1.1133 | 0.011044 | -0.096026
6 | 1.1362 | 0.011045 | -0.095307
6.25 | 1.1603 | 0.011097 | -0.094879
6.5 | 1.1813 | 0.011121 | -0.09385
6.75 | 1.2043 | 0.011183 | -0.093217
7 | 1.225 | 0.01125 | -0.092197
7.25 | 1.2452 | 0.011333 | -0.091046
7.5 | 1.2615 | 0.011389 | -0.089067
7.75 | 1.2759 | 0.011492 | -0.086702
8 | 1.29 | 0.011637 | -0.084397
8.25 | 1.3049 | 0.011854 | -0.082323
8.5 | 1.3161 | 0.012108 | -0.07957
8.75 | 1.3261 | 0.012383 | -0.0766
9 | 1.3359 | 0.012734 | -0.073776
9.25 | 1.3432 | 0.013124 | -0.070544
9.5 | 1.3489 | 0.013596 | -0.067167
9.75 | 1.3526 | 0.01414 | -0.063589
10 | 1.3595 | 0.014817 | -0.060983
10.25 | 1.3723 | 0.015661 | -0.060041
10.5 | 1.3798 | 0.016696 | -0.058217
10.75 | 1.3854 | 0.01787 | -0.056257
11 | 1.389 | 0.019193 | -0.054167
11.25 | 1.3911 | 0.020664 | -0.052018
11.5 | 1.3918 | 0.022273 | -0.049852
11.75 | 1.3913 | 0.024024 | -0.047707
12 | 1.3905 | 0.025864 | -0.045669
12.25 | 1.3898 | 0.027761 | -0.043774
12.5 | 1.3898 | 0.029682 | -0.04206
12.75 | 1.3904 | 0.031619 | -0.040513
13 | 1.3911 | 0.033616 | -0.039085
13.25 | 1.3919 | 0.035672 | -0.037776
13.5 | 1.3924 | 0.037813 | -0.036566
13.75 | 1.3926 | 0.040038 | -0.035457
14 | 1.3929 | 0.042317 | -0.034462
14.25 | 1.3929 | 0.044689 | -0.033563