## Sheet1
AoA | Cl | Cd | Cm
-9.5 | -0.04642 | 0.061361 | -0.1411
-9.25 | -0.068557 | 0.056082 | -0.14333
-9 | -0.089568 | 0.052319 | -0.14253
-8.75 | -0.10984 | 0.049293 | -0.13989
-8.5 | -0.1308 | 0.046821 | -0.13548
-8.25 | -0.18684 | 0.042835 | -0.12561
-8 | -0.17638 | 0.039107 | -0.12525
-7.75 | -0.16705 | 0.037477 | -0.12372
-7.5 | -0.15787 | 0.035959 | -0.12198
-7.25 | -0.1486 | 0.03434 | -0.12005
-7 | -0.15578 | 0.028043 | -0.11385
-6.75 | -0.15786 | 0.021792 | -0.10815
-6.5 | -0.13492 | 0.020274 | -0.10754
-6.25 | -0.11215 | 0.018706 | -0.10677
-6 | -0.087768 | 0.017401 | -0.10615
-5.75 | -0.062779 | 0.016385 | -0.10564
-5.5 | -0.038327 | 0.015602 | -0.10509
-5.25 | -0.015234 | 0.01494 | -0.10429
-5 | 0.0075197 | 0.014378 | -0.10346
-4.75 | 0.030334 | 0.013898 | -0.10263
-4.5 | 0.053187 | 0.013459 | -0.10181
-4.25 | 0.075806 | 0.013019 | -0.10103
-4 | 0.10031 | 0.012717 | -0.10054
-3.75 | 0.12361 | 0.012389 | -0.099812
-3.5 | 0.14509 | 0.011909 | -0.098781
-3.25 | 0.16767 | 0.011545 | -0.098113
-3 | 0.19018 | 0.011163 | -0.097505
-2.75 | 0.20944 | 0.010522 | -0.096528
-2.5 | 0.2225 | 0.0093834 | -0.094726
-2.25 | 0.23744 | 0.0092517 | -0.0915
-2 | 0.26393 | 0.0095583 | -0.091007
-1.75 | 0.29024 | 0.0098806 | -0.090434
-1.5 | 0.31513 | 0.010293 | -0.08925
-1.25 | 0.34086 | 0.010637 | -0.088421
-1 | 0.36674 | 0.011031 | -0.087544
-0.75 | 0.39331 | 0.011312 | -0.087218
-0.5 | 0.41527 | 0.011537 | -0.085493
-0.25 | 0.43807 | 0.011828 | -0.084112
0 | 0.45832 | 0.012293 | -0.081194
0.25 | 0.48381 | 0.012552 | -0.079949
0.5 | 0.51277 | 0.012682 | -0.080136
0.75 | 0.53843 | 0.012776 | -0.080058
1 | 0.55872 | 0.012713 | -0.079075
1.25 | 0.58233 | 0.012603 | -0.078324
1.5 | 0.60794 | 0.012555 | -0.078048
1.75 | 0.635 | 0.01253 | -0.078125
2 | 0.66362 | 0.012553 | -0.078589
2.25 | 0.68688 | 0.012512 | -0.077982
2.5 | 0.70941 | 0.012423 | -0.077278
2.75 | 0.73407 | 0.012354 | -0.077009
3 | 0.76124 | 0.012282 | -0.077286
3.25 | 0.79026 | 0.012248 | -0.07795
3.5 | 0.81411 | 0.01219 | -0.07761
3.75 | 0.839 | 0.012103 | -0.077476
4 | 0.86567 | 0.011993 | -0.077642
4.25 | 0.89112 | 0.01184 | -0.077409
4.5 | 0.9135 | 0.011742 | -0.076641
4.75 | 0.93679 | 0.011638 | -0.076079
5 | 0.96173 | 0.011529 | -0.07584
5.25 | 0.98761 | 0.011473 | -0.075821
5.5 | 1.0089 | 0.011424 | -0.074875
5.75 | 1.0319 | 0.011369 | -0.074259
6 | 1.0571 | 0.011369 | -0.074134
6.25 | 1.078 | 0.011366 | -0.073187
6.5 | 1.1016 | 0.011384 | -0.072782
6.75 | 1.1228 | 0.011429 | -0.071926
7 | 1.142 | 0.011452 | -0.070635
7.25 | 1.1619 | 0.011519 | -0.069537
7.5 | 1.1796 | 0.011593 | -0.068018
7.75 | 1.1983 | 0.011729 | -0.066728
8 | 1.2159 | 0.011882 | -0.065273
8.25 | 1.2332 | 0.012075 | -0.063846
8.5 | 1.2467 | 0.012278 | -0.061631
8.75 | 1.2594 | 0.012515 | -0.05936
9 | 1.2715 | 0.01282 | -0.057048
9.25 | 1.282 | 0.013207 | -0.054576
9.5 | 1.2914 | 0.013669 | -0.052026
9.75 | 1.3 | 0.014204 | -0.049478
10 | 1.3079 | 0.014822 | -0.046975
10.25 | 1.314 | 0.015561 | -0.044345
10.5 | 1.3175 | 0.016407 | -0.041427
10.75 | 1.3194 | 0.017361 | -0.038422
11 | 1.3209 | 0.018456 | -0.035595
11.25 | 1.3221 | 0.019691 | -0.032988
11.5 | 1.3224 | 0.021054 | -0.030474
11.75 | 1.3234 | 0.022549 | -0.028339
12 | 1.3267 | 0.024199 | -0.026972
12.25 | 1.3326 | 0.026052 | -0.026544
12.5 | 1.3345 | 0.027944 | -0.025498
12.75 | 1.3358 | 0.029939 | -0.024328
13 | 1.3377 | 0.031955 | -0.023307
13.25 | 1.3399 | 0.033992 | -0.022392
13.5 | 1.342 | 0.03608 | -0.021533
13.75 | 1.3438 | 0.038205 | -0.020715
14 | 1.3451 | 0.040418 | -0.019938