## Sheet1
AoA | Cl | Cd | Cm
-8.25 | -0.12628 | 0.045211 | -0.14108
-8 | -0.1403 | 0.04081 | -0.13906
-7.75 | -0.13586 | 0.038727 | -0.13793
-7.5 | -0.12414 | 0.037506 | -0.13704
-7.25 | -0.11528 | 0.035731 | -0.13584
-7 | -0.10566 | 0.033384 | -0.13446
-6.75 | -0.1043 | 0.029616 | -0.13166
-6.5 | -0.08615 | 0.028108 | -0.13118
-6.25 | -0.067068 | 0.026678 | -0.13055
-6 | -0.052426 | 0.024684 | -0.12875
-5.75 | -0.030268 | 0.023027 | -0.1285
-5.5 | -0.0069888 | 0.022106 | -0.12815
-5.25 | 0.015436 | 0.02075 | -0.12772
-5 | 0.041252 | 0.014179 | -0.12376
-4.75 | 0.065157 | 0.013446 | -0.12312
-4.5 | 0.089699 | 0.012835 | -0.12264
-4.25 | 0.11504 | 0.012331 | -0.12232
-4 | 0.1407 | 0.011803 | -0.12214
-3.75 | 0.16601 | 0.011428 | -0.12183
-3.5 | 0.19149 | 0.010891 | -0.12156
-3.25 | 0.21721 | 0.010359 | -0.12161
-3 | 0.24335 | 0.0098152 | -0.12194
-2.75 | 0.26782 | 0.0088332 | -0.12247
-2.5 | 0.29121 | 0.0080818 | -0.12208
-2.25 | 0.319 | 0.0081841 | -0.12194
-2 | 0.34742 | 0.0083015 | -0.12196
-1.75 | 0.37605 | 0.0084862 | -0.122
-1.5 | 0.40214 | 0.0086004 | -0.1215
-1.25 | 0.42899 | 0.0087054 | -0.12117
-1 | 0.45728 | 0.0088128 | -0.12124
-0.75 | 0.48449 | 0.0089391 | -0.12095
-0.5 | 0.5106 | 0.0090918 | -0.12047
-0.25 | 0.53472 | 0.0092452 | -0.11939
0 | 0.56113 | 0.0093248 | -0.119
0.25 | 0.58877 | 0.0093811 | -0.11897
0.5 | 0.61651 | 0.0094194 | -0.11912
0.75 | 0.64434 | 0.0094174 | -0.11934
1 | 0.67345 | 0.0094197 | -0.11984
1.25 | 0.70187 | 0.0094361 | -0.12009
1.5 | 0.72783 | 0.0094216 | -0.11987
1.75 | 0.75499 | 0.0094226 | -0.1199
2 | 0.78323 | 0.0094419 | -0.12016
2.25 | 0.81081 | 0.0094709 | -0.12034
2.5 | 0.83806 | 0.0094712 | -0.12047
2.75 | 0.86671 | 0.0094992 | -0.12087
3 | 0.89253 | 0.0094997 | -0.12064
3.25 | 0.91832 | 0.009499 | -0.12039
3.5 | 0.94589 | 0.0095455 | -0.12052
3.75 | 0.97098 | 0.0095584 | -0.12019
4 | 0.99749 | 0.0095939 | -0.12014
4.25 | 1.0237 | 0.0096482 | -0.12007
4.5 | 1.0493 | 0.0096841 | -0.11986
4.75 | 1.0737 | 0.0097254 | -0.11936
5 | 1.0977 | 0.0097813 | -0.11879
5.25 | 1.1216 | 0.0098488 | -0.11822
5.5 | 1.1454 | 0.0099546 | -0.11764
5.75 | 1.1686 | 0.010057 | -0.117
6 | 1.1906 | 0.01016 | -0.11608
6.25 | 1.2112 | 0.010292 | -0.11486
6.5 | 1.2309 | 0.010458 | -0.11349
6.75 | 1.2497 | 0.010657 | -0.11199
7 | 1.2671 | 0.010882 | -0.11024
7.25 | 1.2792 | 0.011092 | -0.10735
7.5 | 1.2902 | 0.011394 | -0.10433
7.75 | 1.3007 | 0.011778 | -0.10135
8 | 1.3101 | 0.012202 | -0.09823
8.25 | 1.318 | 0.012664 | -0.094896
8.5 | 1.3226 | 0.013179 | -0.091003
8.75 | 1.3252 | 0.013746 | -0.086891
9 | 1.335 | 0.014386 | -0.084573
9.25 | 1.3433 | 0.015342 | -0.082335
9.5 | 1.3525 | 0.016277 | -0.080289
9.75 | 1.3595 | 0.017344 | -0.078003
10 | 1.366 | 0.018475 | -0.075744
10.25 | 1.3721 | 0.019676 | -0.073537
10.5 | 1.3773 | 0.020974 | -0.071336
10.75 | 1.3834 | 0.02227 | -0.069352
11 | 1.3896 | 0.023609 | -0.067477
11.25 | 1.3947 | 0.025062 | -0.065597
11.5 | 1.3989 | 0.026628 | -0.063748
11.75 | 1.4028 | 0.028269 | -0.061984
12 | 1.4071 | 0.02993 | -0.06037
12.25 | 1.4114 | 0.031656 | -0.058858
12.5 | 1.4151 | 0.033471 | -0.057419
12.75 | 1.4184 | 0.035385 | -0.056056
13 | 1.4212 | 0.037402 | -0.054781
13.25 | 1.4234 | 0.039533 | -0.053596
13.5 | 1.4254 | 0.041746 | -0.052524
13.75 | 1.4276 | 0.044024 | -0.051577
14 | 1.4296 | 0.046381 | -0.050746
14.25 | 1.4311 | 0.048863 | -0.050022