## Sheet1
AoA | Cl | Cd | Cm
-9.25 | -0.22976 | 0.027044 | -0.15988
-9 | -0.22806 | 0.02462 | -0.15732
-8.75 | -0.21856 | 0.022462 | -0.1555
-8.5 | -0.20508 | 0.020922 | -0.15381
-8.25 | -0.18604 | 0.019657 | -0.15293
-8 | -0.16694 | 0.018667 | -0.15187
-7.75 | -0.14703 | 0.017886 | -0.15084
-7.5 | -0.12581 | 0.017006 | -0.15008
-7.25 | -0.10568 | 0.016114 | -0.1493
-7 | -0.086251 | 0.015527 | -0.14829
-6.75 | -0.064947 | 0.014994 | -0.1476
-6.5 | -0.041144 | 0.014577 | -0.14732
-6.25 | -0.019658 | 0.014011 | -0.14675
-6 | 0.002331 | 0.013567 | -0.14619
-5.75 | 0.026291 | 0.013146 | -0.14588
-5.5 | 0.050635 | 0.012606 | -0.14581
-5.25 | 0.07639 | 0.012146 | -0.14592
-5 | 0.099982 | 0.011585 | -0.14571
-4.75 | 0.12573 | 0.011133 | -0.14596
-4.5 | 0.1527 | 0.010661 | -0.14653
-4.25 | 0.18082 | 0.0099351 | -0.14777
-4 | 0.20929 | 0.0086677 | -0.14976
-3.75 | 0.23748 | 0.0085728 | -0.15002
-3.5 | 0.26644 | 0.0086533 | -0.15027
-3.25 | 0.29583 | 0.0087571 | -0.15059
-3 | 0.32622 | 0.008928 | -0.15113
-2.75 | 0.3535 | 0.0090621 | -0.15096
-2.5 | 0.38151 | 0.0091587 | -0.15105
-2.25 | 0.40945 | 0.0092692 | -0.15103
-2 | 0.43915 | 0.0093977 | -0.15149
-1.75 | 0.46757 | 0.0095921 | -0.15146
-1.5 | 0.49476 | 0.0097522 | -0.15137
-1.25 | 0.52097 | 0.0098089 | -0.15099
-1 | 0.54897 | 0.0098733 | -0.15107
-0.75 | 0.5784 | 0.0099123 | -0.15156
-0.5 | 0.60839 | 0.0099744 | -0.15224
-0.25 | 0.6355 | 0.0099605 | -0.15233
0 | 0.66286 | 0.0099363 | -0.15238
0.25 | 0.69133 | 0.0099411 | -0.15266
0.5 | 0.72137 | 0.010008 | -0.1533
0.75 | 0.74714 | 0.010012 | -0.15306
1 | 0.77456 | 0.01002 | -0.15318
1.25 | 0.80329 | 0.010031 | -0.15358
1.5 | 0.83334 | 0.010098 | -0.15428
1.75 | 0.85824 | 0.010063 | -0.15387
2 | 0.88477 | 0.010063 | -0.15376
2.25 | 0.91297 | 0.010097 | -0.15401
2.5 | 0.93935 | 0.010139 | -0.15392
2.75 | 0.96514 | 0.010155 | -0.15371
3 | 0.99261 | 0.010184 | -0.15384
3.25 | 1.0191 | 0.01024 | -0.1538
3.5 | 1.0437 | 0.010241 | -0.15334
3.75 | 1.0704 | 0.010282 | -0.15328
4 | 1.094 | 0.01032 | -0.15262
4.25 | 1.1185 | 0.010365 | -0.15214
4.5 | 1.1435 | 0.010441 | -0.15178
4.75 | 1.1666 | 0.010498 | -0.15103
5 | 1.1908 | 0.010602 | -0.15054
5.25 | 1.2123 | 0.010653 | -0.14945
5.5 | 1.2339 | 0.010751 | -0.14839
5.75 | 1.2542 | 0.010864 | -0.14708
6 | 1.2736 | 0.010987 | -0.1456
6.25 | 1.2907 | 0.011139 | -0.14366
6.5 | 1.3064 | 0.011315 | -0.14148
6.75 | 1.3212 | 0.011504 | -0.13911
7 | 1.3356 | 0.011756 | -0.13672
7.25 | 1.3489 | 0.012063 | -0.13418
7.5 | 1.3615 | 0.012424 | -0.13157
7.75 | 1.3728 | 0.012854 | -0.12882
8 | 1.3823 | 0.013316 | -0.1258
8.25 | 1.3904 | 0.013876 | -0.1226
8.5 | 1.3965 | 0.014554 | -0.1192
8.75 | 1.4031 | 0.015292 | -0.11606
9 | 1.4091 | 0.016066 | -0.1129
9.25 | 1.4141 | 0.016952 | -0.10974
9.5 | 1.4184 | 0.017962 | -0.10664
9.75 | 1.4219 | 0.019066 | -0.1036
10 | 1.4268 | 0.020149 | -0.10086
10.25 | 1.4311 | 0.021363 | -0.098223
10.5 | 1.4346 | 0.022659 | -0.095584
10.75 | 1.4379 | 0.024038 | -0.093082
11 | 1.4416 | 0.025447 | -0.090746
11.25 | 1.4455 | 0.026897 | -0.088546
11.5 | 1.4495 | 0.028394 | -0.086466
11.75 | 1.4523 | 0.029855 | -0.084172
12 | 1.4534 | 0.031253 | -0.081545
12.25 | 1.4568 | 0.032944 | -0.079863
12.5 | 1.4616 | 0.034828 | -0.078704
12.75 | 1.4661 | 0.036748 | -0.077456
13 | 1.4702 | 0.038737 | -0.07626
13.25 | 1.4741 | 0.040798 | -0.075137
13.5 | 1.4777 | 0.042934 | -0.074087
13.75 | 1.4807 | 0.045182 | -0.07311
14 | 1.4833 | 0.047537 | -0.072218
14.25 | 1.4857 | 0.049956 | -0.071423