## Sheet1
AoA | Cl | Cd | Cm
-10 | -0.036471 | 0.10324 | -0.085155
-9.75 | -0.03053 | 0.096193 | -0.092174
-9.5 | -0.02266 | 0.091005 | -0.096669
-9.25 | -0.012863 | 0.087675 | -0.098641
-9 | -0.0007613 | 0.085638 | -0.099035
-8.75 | 0.017746 | 0.082871 | -0.10179
-8.5 | 0.029047 | 0.079946 | -0.10366
-8.25 | -0.069582 | 0.048176 | -0.12981
-8 | -0.0551 | 0.043515 | -0.13764
-7.75 | -0.034111 | 0.019918 | -0.17895
-7.5 | 0.012813 | 0.018172 | -0.18415
-7.25 | 0.05025 | 0.017072 | -0.1868
-7 | 0.089526 | 0.015757 | -0.18985
-6.75 | 0.12057 | 0.015116 | -0.19081
-6.5 | 0.15368 | 0.014513 | -0.19209
-6.25 | 0.18648 | 0.013966 | -0.19321
-6 | 0.21448 | 0.013401 | -0.19342
-5.75 | 0.24356 | 0.012981 | -0.19384
-5.5 | 0.27327 | 0.012654 | -0.19422
-5.25 | 0.30122 | 0.012184 | -0.19435
-5 | 0.3298 | 0.011826 | -0.19461
-4.75 | 0.35866 | 0.011587 | -0.19474
-4.5 | 0.38725 | 0.011209 | -0.19502
-4.25 | 0.41603 | 0.01094 | -0.19523
-4 | 0.44476 | 0.010737 | -0.19538
-3.75 | 0.47319 | 0.010513 | -0.19545
-3.5 | 0.50209 | 0.0103 | -0.19564
-3.25 | 0.532 | 0.0099282 | -0.19626
-3 | 0.56185 | 0.0095728 | -0.19694
-2.75 | 0.58987 | 0.009516 | -0.19694
-2.5 | 0.61736 | 0.0095175 | -0.19673
-2.25 | 0.64481 | 0.0095521 | -0.19648
-2 | 0.67166 | 0.0096384 | -0.19609
-1.75 | 0.69893 | 0.0096918 | -0.19578
-1.5 | 0.72574 | 0.0097871 | -0.19542
-1.25 | 0.75293 | 0.009846 | -0.19512
-1 | 0.77959 | 0.0099606 | -0.1947
-0.75 | 0.80641 | 0.010054 | -0.19432
-0.5 | 0.83326 | 0.010143 | -0.19398
-0.25 | 0.85982 | 0.010258 | -0.19354
0 | 0.8866 | 0.010341 | -0.19321
0.25 | 0.91316 | 0.010448 | -0.19282
0.5 | 0.93965 | 0.010562 | -0.19241
0.75 | 0.96619 | 0.010666 | -0.19202
1 | 0.99219 | 0.010812 | -0.19155
1.25 | 1.019 | 0.010895 | -0.19123
1.5 | 1.0443 | 0.011079 | -0.19064
1.75 | 1.0711 | 0.011161 | -0.19032
2 | 1.0967 | 0.011308 | -0.18981
2.25 | 1.1225 | 0.011447 | -0.18934
2.5 | 1.1483 | 0.011571 | -0.18887
2.75 | 1.1728 | 0.011784 | -0.18816
3 | 1.1991 | 0.011869 | -0.18778
3.25 | 1.2237 | 0.012037 | -0.18711
3.5 | 1.2483 | 0.012216 | -0.18643
3.75 | 1.2732 | 0.012331 | -0.18579
4 | 1.2959 | 0.012526 | -0.18475
4.25 | 1.3192 | 0.012658 | -0.18381
4.5 | 1.3414 | 0.012777 | -0.18264
4.75 | 1.3595 | 0.012933 | -0.1806
5 | 1.371 | 0.012842 | -0.17704
5.25 | 1.3942 | 0.013079 | -0.17622
5.5 | 1.4155 | 0.013413 | -0.17504
5.75 | 1.4389 | 0.013637 | -0.17425
6 | 1.4611 | 0.013908 | -0.17324
6.25 | 1.4809 | 0.014293 | -0.17187
6.5 | 1.5038 | 0.014519 | -0.17101
6.75 | 1.5246 | 0.014835 | -0.16979
7 | 1.5431 | 0.01527 | -0.16824
7.25 | 1.5654 | 0.015521 | -0.16733
7.5 | 1.5851 | 0.015886 | -0.16599
7.75 | 1.6021 | 0.01638 | -0.16426
8 | 1.6234 | 0.016677 | -0.16322
8.25 | 1.642 | 0.017095 | -0.16179
8.5 | 1.6574 | 0.017675 | -0.15989
8.75 | 1.6775 | 0.018027 | -0.15875
9 | 1.695 | 0.018509 | -0.15723
9.25 | 1.7093 | 0.019156 | -0.15528
9.5 | 1.7273 | 0.019629 | -0.15393
9.75 | 1.7437 | 0.020181 | -0.15237
10 | 1.7572 | 0.020902 | -0.15045
10.25 | 1.7721 | 0.021568 | -0.14879
10.5 | 1.7881 | 0.022182 | -0.14732
10.75 | 1.8005 | 0.023004 | -0.14544
11 | 1.8118 | 0.023936 | -0.1435
11.25 | 1.8273 | 0.024625 | -0.14212
11.5 | 1.8392 | 0.025547 | -0.1404
11.75 | 1.8473 | 0.026753 | -0.13833
12 | 1.8609 | 0.02763 | -0.13694
12.25 | 1.8726 | 0.02866 | -0.13542
12.5 | 1.8803 | 0.029996 | -0.13361
12.75 | 1.8882 | 0.031375 | -0.13192
13 | 1.9 | 0.032498 | -0.13067
13.25 | 1.9076 | 0.033981 | -0.12916
13.5 | 1.9111 | 0.03586 | -0.12745
13.75 | 1.921 | 0.037263 | -0.12632
14 | 1.9288 | 0.038874 | -0.12514
14.25 | 1.9327 | 0.040901 | -0.12385