## Sheet1
AoA | Cl | Cd | Cm
-2.5 | 0.040337 | 0.010907 | -0.040858
-2.25 | 0.068462 | 0.010744 | -0.040737
-2 | 0.096525 | 0.010615 | -0.040589
-1.75 | 0.12471 | 0.010594 | -0.040468
-1.5 | 0.15288 | 0.01041 | -0.040377
-1.25 | 0.18102 | 0.010266 | -0.040278
-1 | 0.20909 | 0.010153 | -0.040167
-0.75 | 0.23698 | 0.010106 | -0.040047
-0.5 | 0.26523 | 0.0099702 | -0.039994
-0.25 | 0.29322 | 0.0098111 | -0.039928
0 | 0.32083 | 0.0096092 | -0.039841
0.25 | 0.34718 | 0.0092584 | -0.039663
0.5 | 0.38894 | 0.0077185 | -0.042266
0.75 | 0.44434 | 0.0077269 | -0.047979
1 | 0.47091 | 0.0077881 | -0.047569
1.25 | 0.49734 | 0.0079024 | -0.047153
1.5 | 0.52406 | 0.0079741 | -0.046798
1.75 | 0.55087 | 0.0080276 | -0.046458
2 | 0.57763 | 0.0080961 | -0.046114
2.25 | 0.60422 | 0.0082134 | -0.045756
2.5 | 0.63103 | 0.0083045 | -0.045453
2.75 | 0.65796 | 0.008366 | -0.045168
3 | 0.68479 | 0.0084421 | -0.044868
3.25 | 0.71136 | 0.0085832 | -0.044546
3.5 | 0.73829 | 0.008662 | -0.044294
3.75 | 0.76523 | 0.0087333 | -0.044044
4 | 0.79201 | 0.0088332 | -0.043778
4.25 | 0.81866 | 0.0089809 | -0.043514
4.5 | 0.8457 | 0.0090499 | -0.043316
4.75 | 0.87258 | 0.0091449 | -0.043098
5 | 0.89907 | 0.0093203 | -0.042842
5.25 | 0.92615 | 0.0093942 | -0.042686
5.5 | 0.95299 | 0.0094985 | -0.0425
5.75 | 0.97936 | 0.0096874 | -0.042263
6 | 1.0064 | 0.0097703 | -0.042131
6.25 | 1.033 | 0.0099029 | -0.041947
6.5 | 1.0594 | 0.010073 | -0.041752
6.75 | 1.0861 | 0.010193 | -0.041602
7 | 1.112 | 0.010406 | -0.041368
7.25 | 1.1386 | 0.010528 | -0.041239
7.5 | 1.1643 | 0.010759 | -0.040994
7.75 | 1.1906 | 0.010912 | -0.04085
8 | 1.2165 | 0.011106 | -0.040662
8.25 | 1.2418 | 0.011352 | -0.040413
8.5 | 1.2668 | 0.011629 | -0.040132
8.75 | 1.2918 | 0.011882 | -0.03988
9 | 1.3166 | 0.012164 | -0.039597
9.25 | 1.3404 | 0.012518 | -0.03922
9.5 | 1.364 | 0.012874 | -0.038838
9.75 | 1.3873 | 0.013248 | -0.038426
10 | 1.4095 | 0.013692 | -0.037911
10.25 | 1.4306 | 0.01421 | -0.037284
10.5 | 1.4505 | 0.014791 | -0.036537
10.75 | 1.4689 | 0.015451 | -0.035632
11 | 1.485 | 0.016219 | -0.034495
11.25 | 1.4984 | 0.017101 | -0.033064
11.5 | 1.5093 | 0.018037 | -0.031364
11.75 | 1.5146 | 0.019104 | -0.028955
12 | 1.511 | 0.02038 | -0.025578
12.25 | 1.5065 | 0.022124 | -0.023261
12.5 | 1.5044 | 0.024131 | -0.021922
12.75 | 1.5018 | 0.026454 | -0.021041
13 | 1.4973 | 0.02912 | -0.020421
13.25 | 1.4934 | 0.031856 | -0.019985
13.5 | 1.4893 | 0.034677 | -0.01967
13.75 | 1.4817 | 0.037909 | -0.019468
14 | 1.4778 | 0.040826 | -0.019348
14.25 | 1.4687 | 0.044333 | -0.019369