## Sheet1
AoA | Cl | Cd | Cm
-10 | -0.45189 | 0.023021 | -0.10771
-9.75 | -0.43226 | 0.022038 | -0.10695
-9.5 | -0.41467 | 0.021385 | -0.10601
-9.25 | -0.39708 | 0.020763 | -0.10503
-9 | -0.37925 | 0.020202 | -0.10403
-8.75 | -0.36108 | 0.019692 | -0.10302
-8.5 | -0.34521 | 0.019006 | -0.10168
-8.25 | -0.32999 | 0.018395 | -0.10032
-8 | -0.31335 | 0.017901 | -0.099091
-7.75 | -0.2969 | 0.017389 | -0.097743
-7.5 | -0.28389 | 0.016737 | -0.095913
-7.25 | -0.26908 | 0.01623 | -0.094299
-7 | -0.25394 | 0.015802 | -0.092611
-6.75 | -0.24287 | 0.015343 | -0.090303
-6.5 | -0.23128 | 0.014964 | -0.088019
-6.25 | -0.21483 | 0.014602 | -0.086646
-6 | -0.19725 | 0.014219 | -0.085418
-5.75 | -0.17886 | 0.013824 | -0.084286
-5.5 | -0.15954 | 0.013438 | -0.083338
-5.25 | -0.13985 | 0.013026 | -0.0825
-5 | -0.1203 | 0.012546 | -0.081733
-4.75 | -0.10143 | 0.011925 | -0.081038
-4.5 | -0.083507 | 0.011021 | -0.080558
-4.25 | -0.064511 | 0.0096596 | -0.080749
-4 | -0.037579 | 0.009629 | -0.080676
-3.75 | -0.0079784 | 0.0098355 | -0.081024
-3.5 | 0.021345 | 0.010063 | -0.081243
-3.25 | 0.050924 | 0.010364 | -0.081509
-3 | 0.079043 | 0.010693 | -0.081236
-2.75 | 0.10836 | 0.010902 | -0.081516
-2.5 | 0.13739 | 0.011077 | -0.081723
-2.25 | 0.16537 | 0.011407 | -0.081419
-2 | 0.19413 | 0.011745 | -0.081401
-1.75 | 0.22238 | 0.012088 | -0.081252
-1.5 | 0.24907 | 0.012654 | -0.080439
-1.25 | 0.27576 | 0.012991 | -0.079859
-1 | 0.30505 | 0.013076 | -0.080481
-0.75 | 0.33202 | 0.013113 | -0.080317
-0.5 | 0.35983 | 0.013139 | -0.080435
-0.25 | 0.38817 | 0.013153 | -0.080726
0 | 0.41675 | 0.01317 | -0.08107
0.25 | 0.44585 | 0.013174 | -0.081571
0.5 | 0.4756 | 0.013177 | -0.082294
0.75 | 0.50565 | 0.013272 | -0.083146
1 | 0.53453 | 0.013224 | -0.083823
1.25 | 0.56408 | 0.013155 | -0.084706
1.5 | 0.59421 | 0.013114 | -0.085701
1.75 | 0.6219 | 0.01304 | -0.085936
2 | 0.6501 | 0.013017 | -0.086244
2.25 | 0.679 | 0.013006 | -0.086712
2.5 | 0.70848 | 0.013025 | -0.08732
2.75 | 0.73783 | 0.013147 | -0.087968
3 | 0.76456 | 0.013111 | -0.088082
3.25 | 0.79184 | 0.013103 | -0.088289
3.5 | 0.81998 | 0.01309 | -0.088671
3.75 | 0.84913 | 0.013056 | -0.089271
4 | 0.8792 | 0.013022 | -0.090069
4.25 | 0.90997 | 0.013094 | -0.091051
4.5 | 0.93621 | 0.013024 | -0.091157
4.75 | 0.964 | 0.012971 | -0.091547
5 | 0.99277 | 0.012904 | -0.092083
5.25 | 1.0211 | 0.01282 | -0.092442
5.5 | 1.0481 | 0.012829 | -0.092608
5.75 | 1.0728 | 0.012779 | -0.092291
6 | 1.0991 | 0.012721 | -0.09229
6.25 | 1.1266 | 0.012677 | -0.092499
6.5 | 1.1516 | 0.01268 | -0.092281
6.75 | 1.1759 | 0.012649 | -0.091926
7 | 1.2016 | 0.012621 | -0.091822
7.25 | 1.2253 | 0.01264 | -0.091371
7.5 | 1.2486 | 0.01263 | -0.090864
7.75 | 1.2718 | 0.012661 | -0.090349
8 | 1.2934 | 0.012703 | -0.089555
8.25 | 1.3143 | 0.012793 | -0.088659
8.5 | 1.3327 | 0.01291 | -0.087281
8.75 | 1.3462 | 0.013022 | -0.084924
9 | 1.3565 | 0.013226 | -0.082005
9.25 | 1.3654 | 0.013581 | -0.078956
9.5 | 1.3725 | 0.014056 | -0.075756
9.75 | 1.3772 | 0.014657 | -0.072354
10 | 1.3794 | 0.015409 | -0.068792
10.25 | 1.3792 | 0.016344 | -0.065164
10.5 | 1.3771 | 0.017492 | -0.061619
10.75 | 1.3747 | 0.018828 | -0.05841
11 | 1.3707 | 0.020422 | -0.055382
11.25 | 1.3652 | 0.022193 | -0.052446
11.5 | 1.359 | 0.024167 | -0.049698
11.75 | 1.3525 | 0.026297 | -0.04721
12 | 1.3468 | 0.028496 | -0.045012
12.25 | 1.3416 | 0.030756 | -0.043045
12.5 | 1.3373 | 0.033058 | -0.041317
12.75 | 1.3342 | 0.035352 | -0.039844
13 | 1.3329 | 0.037612 | -0.038632
13.25 | 1.3336 | 0.03979 | -0.037657
13.5 | 1.3354 | 0.041932 | -0.036821
13.75 | 1.3373 | 0.044095 | -0.036064
14 | 1.3387 | 0.04634 | -0.035349
14.25 | 1.3396 | 0.048718 | -0.034734