## Sheet1
AoA | Cl | Cd | Cm
-10 | -0.33983 | 0.020985 | -0.13852
-9.75 | -0.32665 | 0.020333 | -0.13711
-9.5 | -0.31593 | 0.019597 | -0.13531
-9.25 | -0.30575 | 0.018843 | -0.13357
-9 | -0.29374 | 0.01825 | -0.13186
-8.75 | -0.28013 | 0.017715 | -0.13028
-8.5 | -0.27173 | 0.016971 | -0.1281
-8.25 | -0.25898 | 0.016458 | -0.12631
-8 | -0.24909 | 0.015846 | -0.12416
-7.75 | -0.23954 | 0.015335 | -0.12181
-7.5 | -0.23061 | 0.014982 | -0.11918
-7.25 | -0.21963 | 0.014513 | -0.11706
-7 | -0.20333 | 0.014127 | -0.11572
-6.75 | -0.18693 | 0.013726 | -0.11431
-6.5 | -0.16933 | 0.013302 | -0.11313
-6.25 | -0.15018 | 0.012885 | -0.11222
-6 | -0.1294 | 0.012486 | -0.11166
-5.75 | -0.1101 | 0.012003 | -0.11083
-5.5 | -0.090877 | 0.011376 | -0.1102
-5.25 | -0.07111 | 0.010591 | -0.10988
-5 | -0.050761 | 0.0095091 | -0.11002
-4.75 | -0.025358 | 0.0090019 | -0.11034
-4.5 | 0.0026704 | 0.0090187 | -0.11049
-4.25 | 0.031333 | 0.0091102 | -0.1107
-4 | 0.060428 | 0.0092334 | -0.11098
-3.75 | 0.090105 | 0.0093669 | -0.11144
-3.5 | 0.1197 | 0.009549 | -0.11175
-3.25 | 0.14802 | 0.0096412 | -0.11196
-3 | 0.17618 | 0.0097326 | -0.11205
-2.75 | 0.20465 | 0.0098825 | -0.11215
-2.5 | 0.23373 | 0.010048 | -0.11243
-2.25 | 0.26216 | 0.010295 | -0.11236
-2 | 0.29153 | 0.010504 | -0.11274
-1.75 | 0.31883 | 0.010569 | -0.1127
-1.5 | 0.34659 | 0.010637 | -0.11274
-1.25 | 0.37529 | 0.010657 | -0.11309
-1 | 0.40457 | 0.010665 | -0.11361
-0.75 | 0.43461 | 0.010699 | -0.11432
-0.5 | 0.46347 | 0.010725 | -0.11483
-0.25 | 0.49171 | 0.010712 | -0.11523
0 | 0.52027 | 0.010681 | -0.11567
0.25 | 0.54881 | 0.010658 | -0.11603
0.5 | 0.57779 | 0.010682 | -0.11645
0.75 | 0.60754 | 0.010774 | -0.11707
1 | 0.63415 | 0.010773 | -0.11707
1.25 | 0.66182 | 0.010783 | -0.1173
1.5 | 0.69037 | 0.010794 | -0.11771
1.75 | 0.71967 | 0.010816 | -0.11828
2 | 0.75037 | 0.010921 | -0.11917
2.25 | 0.77647 | 0.010922 | -0.11912
2.5 | 0.80304 | 0.010901 | -0.11911
2.75 | 0.83068 | 0.010905 | -0.11929
3 | 0.85942 | 0.010946 | -0.1197
3.25 | 0.88587 | 0.010996 | -0.11967
3.5 | 0.91146 | 0.011005 | -0.11947
3.75 | 0.93863 | 0.011018 | -0.11958
4 | 0.968 | 0.011096 | -0.12016
4.25 | 0.99187 | 0.011116 | -0.11965
4.5 | 1.0171 | 0.011108 | -0.1194
4.75 | 1.044 | 0.011135 | -0.11943
5 | 1.0676 | 0.011177 | -0.11884
5.25 | 1.0911 | 0.011202 | -0.11819
5.5 | 1.1171 | 0.011269 | -0.11809
5.75 | 1.1383 | 0.011309 | -0.11704
6 | 1.1613 | 0.011365 | -0.11633
6.25 | 1.1835 | 0.011458 | -0.11552
6.5 | 1.2033 | 0.011497 | -0.11418
6.75 | 1.2224 | 0.011587 | -0.11271
7 | 1.2379 | 0.011679 | -0.11049
7.25 | 1.2523 | 0.011799 | -0.10811
7.5 | 1.2667 | 0.012003 | -0.1058
7.75 | 1.2805 | 0.012251 | -0.10344
8 | 1.2935 | 0.012516 | -0.10101
8.25 | 1.3046 | 0.012846 | -0.098264
8.5 | 1.3141 | 0.01326 | -0.095331
8.75 | 1.3224 | 0.013758 | -0.092303
9 | 1.329 | 0.01436 | -0.08915
9.25 | 1.3338 | 0.015064 | -0.085852
9.5 | 1.336 | 0.015897 | -0.082295
9.75 | 1.3368 | 0.016896 | -0.078725
10 | 1.3375 | 0.018007 | -0.075392
10.25 | 1.3387 | 0.019216 | -0.072343
10.5 | 1.338 | 0.020557 | -0.069213
10.75 | 1.3363 | 0.022051 | -0.066149
11 | 1.3351 | 0.02364 | -0.063368
11.25 | 1.3364 | 0.025199 | -0.06107
11.5 | 1.3375 | 0.026781 | -0.058825
11.75 | 1.3389 | 0.028427 | -0.056765
12 | 1.3408 | 0.030145 | -0.054922
12.25 | 1.3429 | 0.03191 | -0.053221
12.5 | 1.3445 | 0.03373 | -0.051542
12.75 | 1.3465 | 0.035627 | -0.050067
13 | 1.3487 | 0.037561 | -0.04872
13.25 | 1.3522 | 0.03941 | -0.047496
13.5 | 1.3562 | 0.041308 | -0.046459
13.75 | 1.3595 | 0.04322 | -0.045333
14 | 1.3613 | 0.045327 | -0.044247
14.25 | 1.3642 | 0.047281 | -0.04317