## Sheet1
AoA | Cl | Cd | Cm
-10 | -0.2724 | 0.10616 | -0.025887
-9.75 | -0.26896 | 0.10304 | -0.026823
-9.5 | -0.26612 | 0.099865 | -0.027839
-9.25 | -0.26238 | 0.096026 | -0.030807
-9 | -0.23136 | 0.088215 | -0.045812
-8.75 | -0.13854 | 0.07567 | -0.056022
-8.5 | -0.13464 | 0.072953 | -0.056154
-8.25 | -0.13265 | 0.070034 | -0.056655
-8 | -0.13243 | 0.066925 | -0.057427
-7.75 | -0.13444 | 0.063648 | -0.058463
-7.5 | -0.1407 | 0.060216 | -0.059903
-7.25 | -0.15251 | 0.056921 | -0.060738
-7 | -0.15722 | 0.053369 | -0.061542
-6.75 | -0.15774 | 0.049562 | -0.062461
-6.5 | -0.15551 | 0.045412 | -0.063337
-6.25 | -0.15273 | 0.042968 | -0.064711
-6 | -0.14905 | 0.042227 | -0.066419
-5.75 | -0.14021 | 0.041052 | -0.0669
-5.5 | -0.12609 | 0.039218 | -0.066109
-5.25 | -0.11019 | 0.037437 | -0.065287
-5 | -0.093206 | 0.035496 | -0.06434
-4.75 | -0.075152 | 0.033345 | -0.063088
-4.5 | -0.057741 | 0.030608 | -0.061368
-4.25 | -0.039463 | 0.028195 | -0.059842
-4 | -0.01867 | 0.026909 | -0.059039
-3.75 | 0.0032088 | 0.02555 | -0.057915
-3.5 | 0.023818 | 0.023435 | -0.056031
-3.25 | 0.046488 | 0.02237 | -0.055471
-3 | 0.071029 | 0.021642 | -0.054654
-2.75 | 0.093545 | 0.020179 | -0.05343
-2.5 | 0.11813 | 0.0193 | -0.052957
-2.25 | 0.14277 | 0.018393 | -0.052336
-2 | 0.16785 | 0.017636 | -0.051611
-1.75 | 0.19386 | 0.017173 | -0.050981
-1.5 | 0.21894 | 0.016154 | -0.05037
-1.25 | 0.24584 | 0.015338 | -0.049839
-1 | 0.2768 | 0.012392 | -0.047279
-0.75 | 0.30138 | 0.011963 | -0.046501
-0.5 | 0.32651 | 0.011665 | -0.04588
-0.25 | 0.35171 | 0.011474 | -0.045233
0 | 0.37724 | 0.011321 | -0.044645
0.25 | 0.4034 | 0.011175 | -0.044174
0.5 | 0.42938 | 0.011084 | -0.04368
0.75 | 0.42763 | 0.01005 | -0.038185
1 | 0.45984 | 0.0090983 | -0.039241
1.25 | 0.57716 | 0.0092414 | -0.056607
1.5 | 0.67784 | 0.0093918 | -0.071961
1.75 | 0.70071 | 0.0094284 | -0.071076
2 | 0.72347 | 0.0094825 | -0.070169
2.25 | 0.746 | 0.0095712 | -0.069226
2.5 | 0.76847 | 0.0097059 | -0.068281
2.75 | 0.79143 | 0.0097479 | -0.067399
3 | 0.8143 | 0.0098166 | -0.066504
3.25 | 0.83702 | 0.009903 | -0.065587
3.5 | 0.85949 | 0.010036 | -0.064636
3.75 | 0.88204 | 0.010182 | -0.063704
4 | 0.90478 | 0.010261 | -0.062785
4.25 | 0.92743 | 0.010365 | -0.061859
4.5 | 0.94996 | 0.010486 | -0.060915
4.75 | 0.97227 | 0.010659 | -0.059952
5 | 0.9947 | 0.010838 | -0.059019
5.25 | 1.0172 | 0.010944 | -0.05808
5.5 | 1.0397 | 0.011072 | -0.057145
5.75 | 1.0621 | 0.011211 | -0.056194
6 | 1.0843 | 0.011407 | -0.055244
6.25 | 1.1066 | 0.011625 | -0.054333
6.5 | 1.1288 | 0.011743 | -0.053365
6.75 | 1.1509 | 0.011877 | -0.052397
7 | 1.1729 | 0.01203 | -0.05142
7.25 | 1.1949 | 0.012289 | -0.050484
7.5 | 1.2166 | 0.012429 | -0.049468
7.75 | 1.2382 | 0.012554 | -0.048445
8 | 1.2597 | 0.012699 | -0.047406
8.25 | 1.2809 | 0.012965 | -0.046385
8.5 | 1.3021 | 0.013099 | -0.045318
8.75 | 1.3233 | 0.013244 | -0.044263
9 | 1.344 | 0.013424 | -0.043161
9.25 | 1.3643 | 0.013701 | -0.042034
9.5 | 1.3847 | 0.013813 | -0.040866
9.75 | 1.4044 | 0.013981 | -0.039599
10 | 1.423 | 0.01423 | -0.038195
10.25 | 1.4424 | 0.014373 | -0.036929
10.5 | 1.459 | 0.014666 | -0.035214
10.75 | 1.4779 | 0.014844 | -0.033907
11 | 1.4928 | 0.015162 | -0.031966
11.25 | 1.5062 | 0.01549 | -0.02979
11.5 | 1.5169 | 0.015861 | -0.027121
11.75 | 1.5263 | 0.016322 | -0.024366
12 | 1.5339 | 0.016904 | -0.021514
12.25 | 1.5394 | 0.017635 | -0.018586
12.5 | 1.5421 | 0.018571 | -0.015574
12.75 | 1.5414 | 0.019792 | -0.012547
13 | 1.5377 | 0.021359 | -0.0097513
13.25 | 1.5319 | 0.023311 | -0.0074253
13.5 | 1.5249 | 0.025655 | -0.0056782
13.75 | 1.5161 | 0.028438 | -0.0044606
14 | 1.5056 | 0.031642 | -0.0036865
14.25 | 1.4929 | 0.035258 | -0.0032501