## Sheet1
AoA | Cl | Cd | Cm
-9.75 | -0.2983 | 0.052439 | -0.093813
-9.5 | -0.3258 | 0.04761 | -0.093755
-9.25 | -0.34622 | 0.044295 | -0.091956
-9 | -0.36324 | 0.041635 | -0.089032
-8.75 | -0.37731 | 0.039343 | -0.085346
-8.5 | -0.38387 | 0.03666 | -0.082613
-8.25 | -0.39671 | 0.035009 | -0.077329
-8 | -0.40346 | 0.030906 | -0.07425
-7.75 | -0.39978 | 0.02673 | -0.072916
-7.5 | -0.3857 | 0.025074 | -0.071866
-7.25 | -0.37162 | 0.023445 | -0.0706
-7 | -0.3571 | 0.02219 | -0.068663
-6.75 | -0.34926 | 0.021838 | -0.066746
-6.5 | -0.33994 | 0.022951 | -0.065658
-6.25 | -0.3189 | 0.023051 | -0.065215
-6 | -0.2851 | 0.0096314 | -0.061602
-5.75 | -0.25937 | 0.0087169 | -0.06139
-5.5 | -0.23404 | 0.0080423 | -0.061095
-5.25 | -0.20912 | 0.0075424 | -0.060739
-5 | -0.18667 | 0.0067468 | -0.060039
-4.75 | -0.16495 | 0.0062117 | -0.059213
-4.5 | -0.14241 | 0.0058502 | -0.058504
-4.25 | -0.11885 | 0.0055932 | -0.057967
-4 | -0.094743 | 0.0053772 | -0.057485
-3.75 | -0.070325 | 0.0051794 | -0.057021
-3.5 | -0.046436 | 0.004946 | -0.056466
-3.25 | -0.021327 | 0.0048159 | -0.056131
-3 | 0.0020327 | 0.0045858 | -0.055531
-2.75 | 0.020451 | 0.0041163 | -0.054413
-2.5 | 0.035838 | 0.0036008 | -0.052929
-2.25 | 0.048593 | 0.0030782 | -0.050841
-2 | 0.065315 | 0.0029364 | -0.047994
-1.75 | 0.09248 | 0.0030223 | -0.04772
-1.5 | 0.11894 | 0.0031345 | -0.047071
-1.25 | 0.14397 | 0.0032946 | -0.045853
-1 | 0.16745 | 0.0034572 | -0.044226
-0.75 | 0.19207 | 0.0035519 | -0.043001
-0.5 | 0.21631 | 0.0036238 | -0.041959
-0.25 | 0.24161 | 0.0037221 | -0.040663
0 | 0.26628 | 0.0037515 | -0.040016
0.25 | 0.29425 | 0.0037917 | -0.039567
0.5 | 0.32309 | 0.0038442 | -0.039605
0.75 | 0.34471 | 0.0038511 | -0.038765
1 | 0.3716 | 0.003831 | -0.038488
1.25 | 0.39976 | 0.0038279 | -0.038589
1.5 | 0.42768 | 0.0038182 | -0.03872
1.75 | 0.45382 | 0.0038018 | -0.038606
2 | 0.47758 | 0.0038042 | -0.038202
2.25 | 0.50002 | 0.0037608 | -0.037505
2.5 | 0.52591 | 0.0037219 | -0.037318
2.75 | 0.55331 | 0.0036887 | -0.037442
3 | 0.5813 | 0.0036671 | -0.037715
3.25 | 0.60615 | 0.0036516 | -0.037447
3.5 | 0.63064 | 0.0036193 | -0.037092
3.75 | 0.65668 | 0.0035812 | -0.037061
4 | 0.68388 | 0.003559 | -0.037247
4.25 | 0.70705 | 0.003527 | -0.036712
4.5 | 0.73275 | 0.0034872 | -0.036655
4.75 | 0.76019 | 0.0034632 | -0.036921
5 | 0.78407 | 0.003435 | -0.036572
5.25 | 0.81067 | 0.003406 | -0.036714
5.5 | 0.83642 | 0.0033898 | -0.036735
5.75 | 0.86117 | 0.0033549 | -0.036443
6 | 0.88496 | 0.0033329 | -0.035988
6.25 | 0.90819 | 0.0033177 | -0.035378
6.5 | 0.93123 | 0.0033181 | -0.034801
6.75 | 0.95348 | 0.0033343 | -0.034118
7 | 0.97443 | 0.0033743 | -0.033221
7.25 | 0.99403 | 0.0034404 | -0.032116
7.5 | 1.0107 | 0.0035435 | -0.030517
7.75 | 1.0239 | 0.0036833 | -0.028366
8 | 1.0299 | 0.0038534 | -0.024901
8.25 | 1.0326 | 0.0040773 | -0.021079
8.5 | 1.0362 | 0.0043611 | -0.017721
8.75 | 1.0396 | 0.0046327 | -0.014405
9 | 1.0418 | 0.0049564 | -0.011134
9.25 | 1.0425 | 0.0054011 | -0.008074
9.5 | 1.0447 | 0.0059354 | -0.0055732
9.75 | 1.0461 | 0.0066302 | -0.0033085
10 | 1.0473 | 0.0074141 | -0.0011039
10.25 | 1.0494 | 0.0083357 | 0.00077967
10.5 | 1.0513 | 0.0094834 | 0.0023607
10.75 | 1.0572 | 0.010705 | 0.0032372
11 | 1.0646 | 0.012104 | 0.0036649
11.25 | 1.0708 | 0.013797 | 0.0039728
11.5 | 1.0782 | 0.015458 | 0.0043078
11.75 | 1.0818 | 0.017263 | 0.005162
12 | 1.0834 | 0.019372 | 0.0060719
12.25 | 1.0842 | 0.021695 | 0.0069406
12.5 | 1.0812 | 0.024546 | 0.00793
12.75 | 1.0762 | 0.027793 | 0.0089112
13 | 1.0756 | 0.030792 | 0.0095717
13.25 | 1.0774 | 0.033689 | 0.010005
13.5 | 1.0794 | 0.036664 | 0.010335
13.75 | 1.0842 | 0.039395 | 0.010471
14 | 1.0876 | 0.042386 | 0.010548
14.25 | 1.0893 | 0.045654 | 0.010572