## Sheet1
AoA | Cl | Cd | Cm
-10 | -0.46293 | 0.020661 | -0.11994
-9.75 | -0.45305 | 0.020038 | -0.11767
-9.5 | -0.4396 | 0.01946 | -0.11584
-9.25 | -0.42698 | 0.018634 | -0.11407
-9 | -0.41044 | 0.018064 | -0.11283
-8.75 | -0.3918 | 0.017552 | -0.11177
-8.5 | -0.37355 | 0.016962 | -0.11062
-8.25 | -0.3544 | 0.016419 | -0.10968
-8 | -0.33241 | 0.01603 | -0.109
-7.75 | -0.31208 | 0.0155 | -0.10821
-7.5 | -0.28996 | 0.015078 | -0.10761
-7.25 | -0.26579 | 0.014823 | -0.10728
-7 | -0.24248 | 0.014474 | -0.10689
-6.75 | -0.21922 | 0.014081 | -0.10646
-6.5 | -0.19545 | 0.013707 | -0.10609
-6.25 | -0.17106 | 0.013364 | -0.10581
-6 | -0.14628 | 0.013032 | -0.10559
-5.75 | -0.12099 | 0.012725 | -0.10546
-5.5 | -0.095795 | 0.012381 | -0.10536
-5.25 | -0.069974 | 0.01209 | -0.10537
-5 | -0.043947 | 0.011831 | -0.10544
-4.75 | -0.01807 | 0.011562 | -0.10552
-4.5 | 0.0077646 | 0.01124 | -0.10557
-4.25 | 0.033786 | 0.010904 | -0.10569
-4 | 0.060089 | 0.010552 | -0.1059
-3.75 | 0.086719 | 0.010183 | -0.10618
-3.5 | 0.11371 | 0.0098049 | -0.10651
-3.25 | 0.14112 | 0.0094858 | -0.10678
-3 | 0.16935 | 0.0093812 | -0.10696
-2.75 | 0.19843 | 0.0094397 | -0.10723
-2.5 | 0.2278 | 0.009608 | -0.10759
-2.25 | 0.25618 | 0.0096749 | -0.10772
-2 | 0.28436 | 0.0097491 | -0.10779
-1.75 | 0.31289 | 0.0098348 | -0.10796
-1.5 | 0.34164 | 0.009935 | -0.10817
-1.25 | 0.37025 | 0.010015 | -0.10832
-1 | 0.39924 | 0.010109 | -0.10855
-0.75 | 0.42847 | 0.010191 | -0.10886
-0.5 | 0.45744 | 0.010308 | -0.10906
-0.25 | 0.48697 | 0.010497 | -0.10953
0 | 0.51407 | 0.010532 | -0.10943
0.25 | 0.54129 | 0.010602 | -0.10934
0.5 | 0.56975 | 0.010667 | -0.10957
0.75 | 0.5981 | 0.010686 | -0.10972
1 | 0.62654 | 0.010719 | -0.10983
1.25 | 0.65605 | 0.010782 | -0.11022
1.5 | 0.68594 | 0.010928 | -0.11083
1.75 | 0.71162 | 0.010917 | -0.11048
2 | 0.73846 | 0.010939 | -0.11038
2.25 | 0.76676 | 0.010941 | -0.1106
2.5 | 0.79636 | 0.010928 | -0.11111
2.75 | 0.82679 | 0.010935 | -0.1118
3 | 0.85382 | 0.010967 | -0.11178
3.25 | 0.87963 | 0.010956 | -0.11153
3.5 | 0.90718 | 0.010933 | -0.11162
3.75 | 0.93622 | 0.010895 | -0.11201
4 | 0.96643 | 0.01091 | -0.11267
4.25 | 0.99174 | 0.010892 | -0.1124
4.5 | 1.0176 | 0.010851 | -0.11214
4.75 | 1.045 | 0.010804 | -0.11217
5 | 1.0728 | 0.010809 | -0.11233
5.25 | 1.0974 | 0.010797 | -0.11194
5.5 | 1.1244 | 0.010768 | -0.112
5.75 | 1.1496 | 0.010747 | -0.11161
6 | 1.1726 | 0.010743 | -0.11084
6.25 | 1.198 | 0.01075 | -0.11052
6.5 | 1.2206 | 0.010789 | -0.10976
6.75 | 1.2443 | 0.010846 | -0.10921
7 | 1.2644 | 0.0109 | -0.1079
7.25 | 1.2835 | 0.011009 | -0.10641
7.5 | 1.3011 | 0.011174 | -0.1047
7.75 | 1.3159 | 0.011397 | -0.10251
8 | 1.323 | 0.011644 | -0.098748
8.25 | 1.328 | 0.012057 | -0.094797
8.5 | 1.3311 | 0.01257 | -0.090651
8.75 | 1.3322 | 0.013173 | -0.086345
9 | 1.3317 | 0.013879 | -0.082014
9.25 | 1.3306 | 0.014716 | -0.077858
9.5 | 1.327 | 0.015631 | -0.073455
9.75 | 1.3265 | 0.016625 | -0.06997
10 | 1.332 | 0.017935 | -0.068312
10.25 | 1.3357 | 0.01938 | -0.066391
10.5 | 1.3391 | 0.020869 | -0.064465
10.75 | 1.3425 | 0.022391 | -0.062588
11 | 1.346 | 0.023938 | -0.060776
11.25 | 1.3495 | 0.025517 | -0.059041
11.5 | 1.3534 | 0.027103 | -0.057416
11.75 | 1.3577 | 0.028711 | -0.055894
12 | 1.3624 | 0.030334 | -0.05449
12.25 | 1.3676 | 0.031956 | -0.053198
12.5 | 1.3723 | 0.033674 | -0.05195
12.75 | 1.3769 | 0.035434 | -0.050782
13 | 1.3813 | 0.037273 | -0.049681
13.25 | 1.3877 | 0.038977 | -0.048777
13.5 | 1.3935 | 0.04079 | -0.047907
13.75 | 1.3984 | 0.042708 | -0.047069
14 | 1.4019 | 0.044807 | -0.046251
14.25 | 1.409 | 0.046616 | -0.045659