## Sheet1
AoA | Cl | Cd | Cm
-9.5 | -0.076214 | 0.056318 | -0.14049
-9.25 | -0.098651 | 0.051322 | -0.14314
-9 | -0.13015 | 0.046985 | -0.14288
-8.75 | -0.21342 | 0.043478 | -0.13461
-8.5 | -0.27579 | 0.03973 | -0.1273
-8.25 | -0.30359 | 0.035553 | -0.12263
-8 | -0.29681 | 0.030948 | -0.12058
-7.75 | -0.26037 | 0.026106 | -0.12081
-7.5 | -0.22378 | 0.022179 | -0.12111
-7.25 | -0.19198 | 0.019362 | -0.12112
-7 | -0.16494 | 0.017652 | -0.12084
-6.75 | -0.14192 | 0.016902 | -0.12032
-6.5 | -0.11849 | 0.016243 | -0.11984
-6.25 | -0.094656 | 0.015647 | -0.1194
-6 | -0.070381 | 0.015101 | -0.11901
-5.75 | -0.045293 | 0.014646 | -0.11871
-5.5 | -0.021147 | 0.014063 | -0.1184
-5.25 | 0.005004 | 0.013737 | -0.11828
-5 | 0.030782 | 0.013388 | -0.11817
-4.75 | 0.056458 | 0.013008 | -0.11803
-4.5 | 0.082027 | 0.012577 | -0.1179
-4.25 | 0.10827 | 0.012263 | -0.11793
-4 | 0.13467 | 0.011954 | -0.11803
-3.75 | 0.16118 | 0.011629 | -0.11819
-3.5 | 0.18807 | 0.011335 | -0.11844
-3.25 | 0.21598 | 0.01118 | -0.1187
-3 | 0.24362 | 0.010923 | -0.11902
-2.75 | 0.2711 | 0.010579 | -0.11943
-2.5 | 0.29882 | 0.010241 | -0.11991
-2.25 | 0.32653 | 0.0099294 | -0.12037
-2 | 0.35352 | 0.0097356 | -0.12048
-1.75 | 0.38007 | 0.0096406 | -0.12023
-1.5 | 0.40719 | 0.009695 | -0.12005
-1.25 | 0.43488 | 0.0097943 | -0.12
-1 | 0.4627 | 0.0098988 | -0.11998
-0.75 | 0.49061 | 0.0099978 | -0.11996
-0.5 | 0.51928 | 0.010101 | -0.12015
-0.25 | 0.54674 | 0.010212 | -0.11995
0 | 0.57605 | 0.010307 | -0.1203
0.25 | 0.60413 | 0.010468 | -0.12036
0.5 | 0.63132 | 0.010576 | -0.12034
0.75 | 0.65892 | 0.010631 | -0.12046
1 | 0.68502 | 0.01068 | -0.12015
1.25 | 0.71223 | 0.010728 | -0.1201
1.5 | 0.74098 | 0.01077 | -0.1204
1.75 | 0.76842 | 0.010788 | -0.12031
2 | 0.79583 | 0.010847 | -0.12017
2.25 | 0.82446 | 0.01101 | -0.12048
2.5 | 0.84769 | 0.011004 | -0.11959
2.75 | 0.87216 | 0.011023 | -0.11895
3 | 0.89987 | 0.011025 | -0.11906
3.25 | 0.92687 | 0.01097 | -0.11893
3.5 | 0.95432 | 0.010945 | -0.11888
3.75 | 0.98088 | 0.011009 | -0.11878
4 | 1.0064 | 0.011015 | -0.11859
4.25 | 1.0308 | 0.010956 | -0.118
4.5 | 1.057 | 0.010889 | -0.11776
4.75 | 1.0852 | 0.010849 | -0.11797
5 | 1.1107 | 0.010867 | -0.11776
5.25 | 1.1344 | 0.01081 | -0.11714
5.5 | 1.1588 | 0.010717 | -0.11655
5.75 | 1.1849 | 0.010683 | -0.11637
6 | 1.2069 | 0.010675 | -0.1155
6.25 | 1.2294 | 0.010606 | -0.11459
6.5 | 1.2504 | 0.010583 | -0.11337
6.75 | 1.2705 | 0.010583 | -0.11209
7 | 1.2881 | 0.010549 | -0.11018
7.25 | 1.3053 | 0.010574 | -0.10832
7.5 | 1.3193 | 0.01059 | -0.10578
7.75 | 1.336 | 0.010674 | -0.10393
8 | 1.3569 | 0.010878 | -0.10325
8.25 | 1.372 | 0.011238 | -0.10154
8.5 | 1.3841 | 0.011723 | -0.099409
8.75 | 1.3923 | 0.012361 | -0.096741
9 | 1.3968 | 0.013175 | -0.093618
9.25 | 1.3984 | 0.014167 | -0.09027
9.5 | 1.4002 | 0.015262 | -0.087149
9.75 | 1.4006 | 0.016519 | -0.08406
10 | 1.4005 | 0.017905 | -0.081114
10.25 | 1.4003 | 0.0194 | -0.078333
10.5 | 1.4004 | 0.020957 | -0.075748
10.75 | 1.4008 | 0.022569 | -0.073336
11 | 1.4015 | 0.024224 | -0.071079
11.25 | 1.4025 | 0.025916 | -0.068964
11.5 | 1.4043 | 0.027613 | -0.067028
11.75 | 1.4067 | 0.02932 | -0.065249
12 | 1.4094 | 0.031067 | -0.063607
12.25 | 1.4129 | 0.032813 | -0.06211
12.5 | 1.4158 | 0.034658 | -0.060677
12.75 | 1.4193 | 0.036507 | -0.05937
13 | 1.4223 | 0.038463 | -0.058133
13.25 | 1.4272 | 0.0403 | -0.057084
13.5 | 1.4324 | 0.042166 | -0.05614
13.75 | 1.4377 | 0.044053 | -0.055274
14 | 1.4416 | 0.046134 | -0.054421