## Sheet1
AoA | Cl | Cd | Cm
-8 | -0.17705 | 0.035673 | -0.1396
-7.75 | -0.16509 | 0.034013 | -0.13859
-7.5 | -0.15377 | 0.03222 | -0.13736
-7.25 | -0.14266 | 0.030233 | -0.13583
-7 | -0.1346 | 0.027802 | -0.13388
-6.75 | -0.11662 | 0.02585 | -0.13296
-6.5 | -0.1037 | 0.016492 | -0.12779
-6.25 | -0.079815 | 0.015832 | -0.12731
-6 | -0.056122 | 0.01517 | -0.12683
-5.75 | -0.032681 | 0.014525 | -0.12644
-5.5 | -0.007354 | 0.014138 | -0.12626
-5.25 | 0.017474 | 0.013742 | -0.12601
-5 | 0.043031 | 0.013403 | -0.12581
-4.75 | 0.068024 | 0.012968 | -0.12557
-4.5 | 0.093281 | 0.012544 | -0.12541
-4.25 | 0.11916 | 0.012211 | -0.12541
-4 | 0.14543 | 0.011909 | -0.1255
-3.75 | 0.17192 | 0.011581 | -0.12566
-3.5 | 0.19851 | 0.011207 | -0.12592
-3.25 | 0.22534 | 0.010822 | -0.12626
-3 | 0.25261 | 0.010447 | -0.12667
-2.75 | 0.28008 | 0.010105 | -0.12711
-2.5 | 0.30686 | 0.009839 | -0.12732
-2.25 | 0.33307 | 0.0096515 | -0.12716
-2 | 0.35967 | 0.0096354 | -0.12693
-1.75 | 0.38664 | 0.0096617 | -0.12675
-1.5 | 0.41355 | 0.0097313 | -0.12648
-1.25 | 0.44097 | 0.0098371 | -0.1263
-1 | 0.46932 | 0.009959 | -0.12633
-0.75 | 0.49796 | 0.010089 | -0.12641
-0.5 | 0.52657 | 0.010247 | -0.12649
-0.25 | 0.55427 | 0.010415 | -0.12655
0 | 0.57902 | 0.010494 | -0.12588
0.25 | 0.60599 | 0.010562 | -0.12578
0.5 | 0.63138 | 0.010599 | -0.12517
0.75 | 0.65967 | 0.010631 | -0.12529
1 | 0.68609 | 0.010627 | -0.12484
1.25 | 0.71432 | 0.010689 | -0.12487
1.5 | 0.73995 | 0.010753 | -0.12454
1.75 | 0.7622 | 0.010762 | -0.12334
2 | 0.78836 | 0.010749 | -0.12307
2.25 | 0.81664 | 0.010681 | -0.12324
2.5 | 0.84413 | 0.01061 | -0.12313
2.75 | 0.87172 | 0.010629 | -0.12317
3 | 0.89617 | 0.010623 | -0.12273
3.25 | 0.92078 | 0.010535 | -0.12215
3.5 | 0.94731 | 0.010419 | -0.12188
3.75 | 0.97665 | 0.010348 | -0.12227
4 | 1.0005 | 0.010339 | -0.12175
4.25 | 1.0231 | 0.010218 | -0.12072
4.5 | 1.0492 | 0.010103 | -0.12042
4.75 | 1.0737 | 0.010068 | -0.11994
5 | 1.0965 | 0.0099983 | -0.11911
5.25 | 1.1203 | 0.0098757 | -0.11833
5.5 | 1.1397 | 0.0098485 | -0.11681
5.75 | 1.1633 | 0.0097829 | -0.11611
6 | 1.1791 | 0.0097408 | -0.11382
6.25 | 1.1988 | 0.0097269 | -0.11236
6.5 | 1.2154 | 0.0097275 | -0.11029
6.75 | 1.2301 | 0.0097879 | -0.10791
7 | 1.2442 | 0.0099058 | -0.10548
7.25 | 1.2644 | 0.010172 | -0.10458
7.5 | 1.2782 | 0.010572 | -0.10259
7.75 | 1.2884 | 0.011136 | -0.10006
8 | 1.2972 | 0.0118 | -0.097441
8.25 | 1.3036 | 0.012602 | -0.094599
8.5 | 1.3082 | 0.013543 | -0.091646
8.75 | 1.3143 | 0.014507 | -0.089052
9 | 1.3187 | 0.015606 | -0.086366
9.25 | 1.3225 | 0.016798 | -0.083723
9.5 | 1.3266 | 0.018041 | -0.081223
9.75 | 1.3323 | 0.019249 | -0.079015
10 | 1.3377 | 0.020512 | -0.076855
10.25 | 1.343 | 0.021816 | -0.074768
10.5 | 1.3483 | 0.023155 | -0.072749
10.75 | 1.3536 | 0.024534 | -0.070816
11 | 1.3592 | 0.025939 | -0.068987
11.25 | 1.3654 | 0.027333 | -0.067299
11.5 | 1.3717 | 0.028769 | -0.065693
11.75 | 1.378 | 0.030254 | -0.064162
12 | 1.3843 | 0.031771 | -0.06272
12.25 | 1.3916 | 0.033265 | -0.061414
12.5 | 1.3989 | 0.034795 | -0.060194
12.75 | 1.4066 | 0.03632 | -0.059064
13 | 1.4139 | 0.03792 | -0.05797
13.25 | 1.4207 | 0.039605 | -0.056919
13.5 | 1.427 | 0.041363 | -0.055905
13.75 | 1.4322 | 0.043275 | -0.054909
14 | 1.4397 | 0.045005 | -0.054115
14.25 | 1.4455 | 0.046953 | -0.053311