## Sheet1
AoA | Cl | Cd | Cm
-9.75 | -0.47153 | 0.021067 | -0.10489
-9.5 | -0.46438 | 0.018311 | -0.10291
-9.25 | -0.45276 | 0.01594 | -0.10119
-9 | -0.43439 | 0.014003 | -0.10029
-8.75 | -0.41035 | 0.012488 | -0.10023
-8.5 | -0.38243 | 0.011231 | -0.10073
-8.25 | -0.35467 | 0.010228 | -0.10112
-8 | -0.32832 | 0.009424 | -0.10123
-7.75 | -0.30382 | 0.0087693 | -0.10104
-7.5 | -0.28187 | 0.0082185 | -0.10042
-7.25 | -0.26138 | 0.0078583 | -0.099557
-7 | -0.24342 | 0.0071525 | -0.098375
-6.75 | -0.22675 | 0.0067452 | -0.096967
-6.5 | -0.21024 | 0.0064357 | -0.09546
-6.25 | -0.19413 | 0.0061829 | -0.093831
-6 | -0.17822 | 0.0059819 | -0.09211
-5.75 | -0.16137 | 0.0058254 | -0.09053
-5.5 | -0.14525 | 0.0055598 | -0.088893
-5.25 | -0.12584 | 0.0053929 | -0.087753
-5 | -0.10691 | 0.0051966 | -0.086532
-4.75 | -0.09274 | 0.0048394 | -0.084635
-4.5 | -0.075452 | 0.0045862 | -0.083317
-4.25 | -0.057491 | 0.0043462 | -0.082158
-4 | -0.040844 | 0.0040577 | -0.080895
-3.75 | -0.026981 | 0.0036734 | -0.079418
-3.5 | -0.017265 | 0.0030788 | -0.077481
-3.25 | 0.0064057 | 0.0031774 | -0.076167
-3 | 0.033983 | 0.0033147 | -0.075936
-2.75 | 0.061659 | 0.0034687 | -0.075676
-2.5 | 0.089071 | 0.0036496 | -0.075183
-2.25 | 0.11618 | 0.0038445 | -0.074477
-2 | 0.14374 | 0.0040099 | -0.073965
-1.75 | 0.17296 | 0.0040561 | -0.074618
-1.5 | 0.19836 | 0.0042933 | -0.073289
-1.25 | 0.2227 | 0.004536 | -0.071709
-1 | 0.24873 | 0.0046163 | -0.071669
-0.75 | 0.27277 | 0.0048043 | -0.069935
-0.5 | 0.29907 | 0.0049487 | -0.068969
-0.25 | 0.32661 | 0.0049748 | -0.0689
-1.3878e-17 | 0.35447 | 0.0049194 | -0.069609
0.25 | 0.38071 | 0.0048583 | -0.070005
0.5 | 0.40424 | 0.0048494 | -0.069266
0.75 | 0.42931 | 0.0048306 | -0.068905
1 | 0.45598 | 0.0047965 | -0.068911
1.25 | 0.48422 | 0.0047552 | -0.069278
1.5 | 0.51373 | 0.0047336 | -0.070023
1.75 | 0.53667 | 0.0046985 | -0.069559
2 | 0.56294 | 0.0046455 | -0.069859
2.25 | 0.59252 | 0.0045766 | -0.070878
2.5 | 0.62574 | 0.0045192 | -0.072758
2.75 | 0.65081 | 0.0044652 | -0.072536
3 | 0.67427 | 0.0044138 | -0.07197
3.25 | 0.70099 | 0.0043559 | -0.072013
3.5 | 0.72942 | 0.0043094 | -0.072356
3.75 | 0.75185 | 0.0042851 | -0.071572
4 | 0.7774 | 0.0042324 | -0.071448
4.25 | 0.80612 | 0.0041791 | -0.07195
4.5 | 0.82834 | 0.0041431 | -0.071239
4.75 | 0.8546 | 0.0040906 | -0.07129
5 | 0.87826 | 0.0040585 | -0.070872
5.25 | 0.9038 | 0.0040203 | -0.07079
5.5 | 0.92663 | 0.0039924 | -0.07027
5.75 | 0.94987 | 0.0039745 | -0.069829
6 | 0.97193 | 0.003976 | -0.069168
6.25 | 0.99166 | 0.0040155 | -0.068067
6.5 | 1.0055 | 0.0040496 | -0.065667
6.75 | 1.0131 | 0.0041131 | -0.062026
7 | 1.0183 | 0.00423 | -0.058008
7.25 | 1.0245 | 0.0044066 | -0.054421
7.5 | 1.0294 | 0.0046395 | -0.050825
7.75 | 1.0313 | 0.0049435 | -0.046949
8 | 1.0329 | 0.0053102 | -0.043298
8.25 | 1.0352 | 0.0057413 | -0.040022
8.5 | 1.0376 | 0.0062659 | -0.037009
8.75 | 1.0414 | 0.0068645 | -0.034398
9 | 1.0457 | 0.0075611 | -0.032028
9.25 | 1.0498 | 0.0083401 | -0.02974
9.5 | 1.0542 | 0.0091764 | -0.027556
9.75 | 1.0594 | 0.010059 | -0.025516
10 | 1.0646 | 0.011051 | -0.02357
10.25 | 1.07 | 0.012141 | -0.021753
10.5 | 1.0747 | 0.013372 | -0.019973
10.75 | 1.0809 | 0.014633 | -0.018426
11 | 1.0867 | 0.016009 | -0.016949
11.25 | 1.0932 | 0.017449 | -0.015614
11.5 | 1.0998 | 0.018977 | -0.014379
11.75 | 1.1067 | 0.020566 | -0.013227
12 | 1.1136 | 0.022261 | -0.012161
12.25 | 1.1202 | 0.024085 | -0.011173
12.5 | 1.1259 | 0.026081 | -0.010225
12.75 | 1.1296 | 0.0284 | -0.0092448
13 | 1.1313 | 0.031067 | -0.0082311
13.25 | 1.1295 | 0.034264 | -0.0071441
13.5 | 1.1307 | 0.037266 | -0.0063542
13.75 | 1.1331 | 0.040215 | -0.0057556
14 | 1.1369 | 0.043047 | -0.0052994
14.25 | 1.1405 | 0.045943 | -0.0049306