## Sheet1
AoA | Cl | Cd | Cm
-10 | 0.2187 | 0.015742 | -0.30314
-9.75 | 0.26301 | 0.015054 | -0.30936
-9.5 | 0.30357 | 0.014551 | -0.31408
-9.25 | 0.34386 | 0.014155 | -0.31854
-9 | 0.38521 | 0.013718 | -0.32337
-8.75 | 0.42686 | 0.013299 | -0.32825
-8.5 | 0.47156 | 0.012686 | -0.33464
-8.25 | 0.51365 | 0.012348 | -0.33988
-8 | 0.55836 | 0.011954 | -0.34616
-7.75 | 0.59994 | 0.011486 | -0.35139
-7.5 | 0.64084 | 0.011058 | -0.35627
-7.25 | 0.67879 | 0.010872 | -0.35976
-7 | 0.7138 | 0.011001 | -0.36186
-6.75 | 0.74853 | 0.011206 | -0.3638
-6.5 | 0.78367 | 0.011404 | -0.36591
-6.25 | 0.81832 | 0.011627 | -0.36783
-6 | 0.85341 | 0.011841 | -0.36992
-5.75 | 0.88809 | 0.012145 | -0.37178
-5.5 | 0.92568 | 0.012427 | -0.37475
-5.25 | 0.95947 | 0.012658 | -0.37636
-5 | 0.99232 | 0.012848 | -0.3777
-4.75 | 1.0261 | 0.013008 | -0.37942
-4.5 | 1.0606 | 0.013132 | -0.38148
-4.25 | 1.0938 | 0.013287 | -0.38297
-4 | 1.1273 | 0.013447 | -0.38457
-3.75 | 1.1613 | 0.013597 | -0.38637
-3.5 | 1.1962 | 0.013733 | -0.38854
-3.25 | 1.2322 | 0.013857 | -0.39112
-3 | 1.2666 | 0.01401 | -0.39306
-2.75 | 1.3027 | 0.01427 | -0.39559
-2.5 | 1.3345 | 0.014365 | -0.39673
-2.25 | 1.3659 | 0.01442 | -0.39774
-2 | 1.3981 | 0.014464 | -0.39906
-1.75 | 1.4314 | 0.01451 | -0.40077
-1.5 | 1.4643 | 0.014529 | -0.40228
-1.25 | 1.4999 | 0.014725 | -0.40462
-1 | 1.5286 | 0.01472 | -0.40478
-0.75 | 1.5579 | 0.014728 | -0.4051
-0.5 | 1.5884 | 0.014751 | -0.40582
-0.25 | 1.6202 | 0.014795 | -0.40696
0 | 1.6527 | 0.014907 | -0.40836
0.25 | 1.6804 | 0.014887 | -0.40822
0.5 | 1.7096 | 0.014898 | -0.40857
0.75 | 1.7394 | 0.014894 | -0.40904
1 | 1.7656 | 0.014902 | -0.40842
1.25 | 1.7901 | 0.014872 | -0.4072
1.5 | 1.8168 | 0.014931 | -0.4067
1.75 | 1.8346 | 0.014851 | -0.40343
2 | 1.8525 | 0.014856 | -0.40018
2.25 | 1.8699 | 0.014912 | -0.39682
2.5 | 1.8885 | 0.015037 | -0.39392
2.75 | 1.8997 | 0.015474 | -0.38897
3 | 1.9054 | 0.016488 | -0.38279
3.25 | 1.911 | 0.017774 | -0.3769
3.5 | 1.916 | 0.019144 | -0.37102
3.75 | 1.9203 | 0.020555 | -0.36512
4 | 1.9236 | 0.021978 | -0.35911
4.25 | 1.9295 | 0.023329 | -0.35386
4.5 | 1.9337 | 0.024766 | -0.34835
4.75 | 1.9368 | 0.026332 | -0.34278
5 | 1.9401 | 0.027939 | -0.33744
5.25 | 1.9446 | 0.029545 | -0.33259
5.5 | 1.9487 | 0.031255 | -0.32789
5.75 | 1.9516 | 0.033133 | -0.32322
6 | 1.9537 | 0.035172 | -0.31869
6.25 | 1.9554 | 0.037369 | -0.31444
6.5 | 1.9567 | 0.039748 | -0.31048
6.75 | 1.9551 | 0.042543 | -0.30648
7 | 1.9508 | 0.045816 | -0.30253
7.25 | 1.9493 | 0.049043 | -0.29937
7.5 | 1.9529 | 0.051894 | -0.29716
7.75 | 1.9568 | 0.054811 | -0.29522
8 | 1.9606 | 0.057828 | -0.29341
8.25 | 1.967 | 0.060614 | -0.29203
8.5 | 1.9724 | 0.063549 | -0.29068
8.75 | 1.9769 | 0.066635 | -0.2894
9 | 1.9802 | 0.069941 | -0.28813
9.25 | 1.9812 | 0.073572 | -0.28681
9.5 | 1.9788 | 0.077724 | -0.28539
9.75 | 1.9749 | 0.082185 | -0.28408
10 | 1.9773 | 0.085887 | -0.28334
10.25 | 1.9794 | 0.089682 | -0.28272
10.5 | 1.9805 | 0.093698 | -0.28221
10.75 | 1.9813 | 0.097822 | -0.28185
11 | 1.9818 | 0.10206 | -0.28164
11.25 | 1.9814 | 0.10652 | -0.28158
11.5 | 1.9809 | 0.11103 | -0.28167
11.75 | 1.9794 | 0.11577 | -0.28194
12 | 1.9775 | 0.12064 | -0.28239
12.25 | 1.9756 | 0.12554 | -0.28301
12.5 | 1.9732 | 0.13057 | -0.28384
12.75 | 1.9705 | 0.13569 | -0.28487
13 | 1.9678 | 0.14082 | -0.28607
13.25 | 1.965 | 0.14597 | -0.28743
13.5 | 1.9619 | 0.15117 | -0.28897
13.75 | 1.9591 | 0.15627 | -0.29058
14 | 1.9567 | 0.16122 | -0.29223
14.25 | 1.9545 | 0.16611 | -0.29395