## Sheet1
AoA | Cl | Cd | Cm
-9.25 | -0.26749 | 0.024807 | -0.14117
-9 | -0.27484 | 0.022454 | -0.1387
-8.75 | -0.27957 | 0.019745 | -0.13624
-8.5 | -0.28346 | 0.016058 | -0.13329
-8.25 | -0.2794 | 0.012888 | -0.13091
-8 | -0.2621 | 0.011543 | -0.12999
-7.75 | -0.2438 | 0.010357 | -0.12913
-7.5 | -0.22431 | 0.0094296 | -0.1284
-7.25 | -0.20334 | 0.0087658 | -0.12781
-7 | -0.18156 | 0.0082067 | -0.12728
-6.75 | -0.15929 | 0.0076973 | -0.12677
-6.5 | -0.13725 | 0.0071497 | -0.12622
-6.25 | -0.11377 | 0.0067697 | -0.12594
-6 | -0.090016 | 0.0063731 | -0.12564
-5.75 | -0.065271 | 0.0060589 | -0.12548
-5.5 | -0.039923 | 0.0058162 | -0.12545
-5.25 | -0.014652 | 0.0056461 | -0.12536
-5 | 0.0099255 | 0.0054277 | -0.12525
-4.75 | 0.034917 | 0.0052103 | -0.12518
-4.5 | 0.060415 | 0.0049949 | -0.12523
-4.25 | 0.086299 | 0.0047819 | -0.12539
-4 | 0.11285 | 0.004587 | -0.12566
-3.75 | 0.13988 | 0.0043949 | -0.12603
-3.5 | 0.1672 | 0.0042178 | -0.12645
-3.25 | 0.19468 | 0.0040611 | -0.12693
-3 | 0.22035 | 0.0038898 | -0.12715
-2.75 | 0.24671 | 0.0037392 | -0.12738
-2.5 | 0.2736 | 0.0036254 | -0.12746
-2.25 | 0.30081 | 0.003574 | -0.12739
-2 | 0.32853 | 0.0035632 | -0.12727
-1.75 | 0.35721 | 0.0035785 | -0.12736
-1.5 | 0.38601 | 0.0036254 | -0.12749
-1.25 | 0.41081 | 0.003672 | -0.12694
-1 | 0.43665 | 0.0037078 | -0.12651
-0.75 | 0.4643 | 0.0037249 | -0.12645
-0.5 | 0.4921 | 0.0037278 | -0.12634
-0.25 | 0.52102 | 0.0037213 | -0.12651
0 | 0.54885 | 0.0037387 | -0.12639
0.25 | 0.5732 | 0.0037625 | -0.12583
0.5 | 0.5985 | 0.0037525 | -0.12523
0.75 | 0.62711 | 0.003724 | -0.12539
1 | 0.65559 | 0.0036788 | -0.12545
1.25 | 0.68237 | 0.0036651 | -0.12518
1.5 | 0.70752 | 0.0036649 | -0.1248
1.75 | 0.73306 | 0.0036088 | -0.12425
2 | 0.76145 | 0.0035459 | -0.12429
2.25 | 0.78886 | 0.0035192 | -0.12433
2.5 | 0.81234 | 0.0034743 | -0.12347
2.75 | 0.8395 | 0.0034043 | -0.12328
3 | 0.86534 | 0.0033645 | -0.12298
3.25 | 0.89209 | 0.0033154 | -0.1229
3.5 | 0.91679 | 0.0032566 | -0.12226
3.75 | 0.94066 | 0.0032176 | -0.12153
4 | 0.9655 | 0.0031932 | -0.12106
4.25 | 0.99184 | 0.0031759 | -0.12091
4.5 | 1.0147 | 0.003161 | -0.11999
4.75 | 1.0358 | 0.0031705 | -0.11871
5 | 1.0566 | 0.0032067 | -0.11744
5.25 | 1.0763 | 0.0032785 | -0.11602
5.5 | 1.0927 | 0.0033669 | -0.11393
5.75 | 1.1041 | 0.0034836 | -0.11084
6 | 1.1126 | 0.0036247 | -0.10727
6.25 | 1.118 | 0.0037615 | -0.10313
6.5 | 1.1214 | 0.0039349 | -0.098715
6.75 | 1.126 | 0.0041199 | -0.094688
7 | 1.129 | 0.004328 | -0.090498
7.25 | 1.1359 | 0.0046173 | -0.087353
7.5 | 1.148 | 0.005026 | -0.085645
7.75 | 1.1583 | 0.005466 | -0.083718
8 | 1.1677 | 0.0059853 | -0.081732
8.25 | 1.178 | 0.0065395 | -0.079929
8.5 | 1.1879 | 0.0071709 | -0.07812
8.75 | 1.197 | 0.0078909 | -0.076252
9 | 1.2072 | 0.0086356 | -0.074562
9.25 | 1.2161 | 0.0095044 | -0.072744
9.5 | 1.2252 | 0.010441 | -0.071
9.75 | 1.234 | 0.011466 | -0.069271
10 | 1.2437 | 0.012507 | -0.067684
10.25 | 1.2524 | 0.013687 | -0.066039
10.5 | 1.2608 | 0.014961 | -0.064426
10.75 | 1.2689 | 0.016337 | -0.062831
11 | 1.2772 | 0.017782 | -0.061323
11.25 | 1.2854 | 0.019314 | -0.05986
11.5 | 1.2932 | 0.020957 | -0.058432
11.75 | 1.3008 | 0.02271 | -0.057059
12 | 1.3072 | 0.024656 | -0.055664
12.25 | 1.3119 | 0.026893 | -0.054229
12.5 | 1.3179 | 0.029096 | -0.053
12.75 | 1.3232 | 0.031455 | -0.05181
13 | 1.3244 | 0.034415 | -0.050494
13.25 | 1.3322 | 0.036657 | -0.049661
13.5 | 1.332 | 0.039974 | -0.048545
13.75 | 1.3394 | 0.042399 | -0.047895
14 | 1.3415 | 0.045609 | -0.047167
14.25 | 1.3437 | 0.048883 | -0.046555