## Sheet1
AoA | Cl | Cd | Cm
0.75 | 0.53498 | 0.0031656 | -0.13173
1 | 0.55959 | 0.0031541 | -0.13101
1.25 | 0.59087 | 0.0030754 | -0.13151
1.5 | 0.61827 | 0.0029797 | -0.13096
1.75 | 0.64572 | 0.0028506 | -0.13014
2 | 0.66854 | 0.002758 | -0.12838
2.25 | 0.68329 | 0.0028322 | -0.12464
2.5 | 0.66012 | 0.0045764 | -0.1148
2.75 | 0.66886 | 0.005805 | -0.11133
3 | 0.69185 | 0.0061347 | -0.11011
3.25 | 0.71323 | 0.0066052 | -0.10857
3.5 | 0.73389 | 0.0070453 | -0.10719