## Sheet1
AoA | Cl | Cd | Cm
-10 | -0.8723 | 0.02135 | -0.027099
-9.75 | -0.87391 | 0.019784 | -0.024389
-9.5 | -0.85991 | 0.018833 | -0.023667
-9.25 | -0.82185 | 0.017485 | -0.028052
-9 | -0.80892 | 0.016861 | -0.02632
-8.75 | -0.80321 | 0.016239 | -0.023058
-8.5 | -0.79805 | 0.015642 | -0.019565
-8.25 | -0.79216 | 0.015046 | -0.016142
-8 | -0.7845 | 0.014399 | -0.013083
-7.75 | -0.77418 | 0.013728 | -0.010517
-7.5 | -0.76168 | 0.013039 | -0.0083661
-7.25 | -0.74885 | 0.012349 | -0.0062321
-7 | -0.73424 | 0.011639 | -0.0044284
-6.75 | -0.71843 | 0.011002 | -0.0027344
-6.5 | -0.70184 | 0.010338 | -0.0011968
-6.25 | -0.68384 | 0.0097675 | 0.00020293
-6 | -0.66289 | 0.0093905 | 0.0012029
-5.75 | -0.6398 | 0.0091149 | 0.0018792
-5.5 | -0.61542 | 0.0089528 | 0.0024045
-5.25 | -0.5898 | 0.0088584 | 0.0027239
-5 | -0.56333 | 0.0087863 | 0.0028951
-4.75 | -0.53655 | 0.0087516 | 0.0030389
-4.5 | -0.50934 | 0.0087452 | 0.0030896
-4.25 | -0.48164 | 0.0087317 | 0.0030206
-4 | -0.45404 | 0.0087007 | 0.003017
-3.75 | -0.42633 | 0.008721 | 0.0029825
-3.5 | -0.39829 | 0.0087115 | 0.0028623
-3.25 | -0.37019 | 0.008694 | 0.0027303
-3 | -0.34204 | 0.0087018 | 0.002617
-2.75 | -0.31386 | 0.0087208 | 0.0024544
-2.5 | -0.28546 | 0.0087064 | 0.0022773
-2.25 | -0.25721 | 0.0087266 | 0.0021119
-2 | -0.22874 | 0.0087229 | 0.0019307
-1.75 | -0.2002 | 0.0087268 | 0.0016977
-1.5 | -0.17179 | 0.008738 | 0.001471
-1.25 | -0.14314 | 0.0087105 | 0.001256
-1 | -0.11455 | 0.0087482 | 0.0010311
-0.75 | -0.086034 | 0.008752 | 0.00076395
-0.5 | -0.057329 | 0.0087114 | 0.00051387
-0.25 | -0.028626 | 0.0087219 | 0.00027282
0 | -9.7393e-11 | 0.0087476 | 5.5778e-12
0.25 | 0.028626 | 0.0087219 | -0.00027282
0.5 | 0.057329 | 0.0087114 | -0.00051387
0.75 | 0.086034 | 0.008752 | -0.00076394
1 | 0.11455 | 0.0087482 | -0.0010312
1.25 | 0.14314 | 0.0087104 | -0.001256
1.5 | 0.17179 | 0.008738 | -0.001471
1.75 | 0.2002 | 0.0087268 | -0.0016977
2 | 0.22874 | 0.0087229 | -0.0019307
2.25 | 0.25721 | 0.0087266 | -0.0021119
2.5 | 0.28546 | 0.0087064 | -0.0022773
2.75 | 0.31386 | 0.0087208 | -0.0024544
3 | 0.34204 | 0.0087017 | -0.002617
3.25 | 0.37019 | 0.008694 | -0.0027303
3.5 | 0.39829 | 0.0087114 | -0.0028623
3.75 | 0.42633 | 0.008721 | -0.0029826
4 | 0.45404 | 0.0087006 | -0.0030171
4.25 | 0.48164 | 0.0087317 | -0.0030207
4.5 | 0.50934 | 0.0087451 | -0.0030897
4.75 | 0.53655 | 0.0087516 | -0.003039
5 | 0.56333 | 0.0087863 | -0.0028952
5.25 | 0.5898 | 0.0088583 | -0.0027241
5.5 | 0.61542 | 0.0089527 | -0.0024047
5.75 | 0.6398 | 0.0091148 | -0.0018796
6 | 0.6629 | 0.0093904 | -0.0012035
6.25 | 0.68385 | 0.0097674 | -0.0002037
6.5 | 0.70184 | 0.010338 | 0.0011955
6.75 | 0.71844 | 0.011001 | 0.0027325
7 | 0.73425 | 0.011638 | 0.0044258
7.25 | 0.74887 | 0.012349 | 0.0062284
7.5 | 0.76172 | 0.013039 | 0.0083603
7.75 | 0.77422 | 0.013728 | 0.01051
8 | 0.78455 | 0.014399 | 0.013073
8.25 | 0.79225 | 0.015046 | 0.016125
8.5 | 0.79593 | 0.015688 | 0.019928
8.75 | 0.80336 | 0.016239 | 0.023033
9 | 0.80913 | 0.016858 | 0.026287
9.25 | 0.82211 | 0.017483 | 0.028011
9.5 | 0.8603 | 0.01883 | 0.023602
9.75 | 0.87423 | 0.019781 | 0.02434
10 | 0.87246 | 0.021357 | 0.027064
10.25 | 0.88375 | 0.022253 | 0.028397
10.5 | 0.89412 | 0.023245 | 0.029697
10.75 | 0.90337 | 0.024348 | 0.030967
11 | 0.90886 | 0.025757 | 0.03242
11.25 | 0.90607 | 0.02784 | 0.034413
11.5 | 0.91309 | 0.029281 | 0.035618
11.75 | 0.92223 | 0.03059 | 0.036585
12 | 0.93027 | 0.032028 | 0.037553
12.25 | 0.93772 | 0.033547 | 0.03848
12.5 | 0.94493 | 0.035128 | 0.039336
12.75 | 0.95191 | 0.036765 | 0.040107
13 | 0.95844 | 0.03847 | 0.040792
13.25 | 0.96444 | 0.040265 | 0.041385
13.5 | 0.96977 | 0.042158 | 0.041904
13.75 | 0.97426 | 0.044181 | 0.042346
14 | 0.97743 | 0.046426 | 0.042757
14.25 | 0.9781 | 0.049089 | 0.043286