## Sheet1
AoA | Cl | Cd | Cm
-10 | -0.75646 | 0.023033 | -0.040384
-9.75 | -0.75047 | 0.021908 | -0.038567
-9.5 | -0.73965 | 0.021096 | -0.037111
-9.25 | -0.73538 | 0.019958 | -0.034913
-9 | -0.73026 | 0.018892 | -0.032719
-8.75 | -0.72775 | 0.0178 | -0.030098
-8.5 | -0.72648 | 0.016685 | -0.027235
-8.25 | -0.72813 | 0.015562 | -0.023745
-8 | -0.73212 | 0.014516 | -0.019547
-7.75 | -0.73857 | 0.013518 | -0.014533
-7.5 | -0.74666 | 0.012713 | -0.0087388
-7.25 | -0.75015 | 0.011747 | -0.003852
-7 | -0.7507 | 0.010762 | 0.00058192
-6.75 | -0.7403 | 0.010124 | 0.003311
-6.5 | -0.72089 | 0.0098433 | 0.0046113
-6.25 | -0.69749 | 0.0097143 | 0.0052441
-6 | -0.67274 | 0.009664 | 0.0056432
-5.75 | -0.64743 | 0.0096215 | 0.0059394
-5.5 | -0.62179 | 0.0096335 | 0.0062191
-5.25 | -0.59526 | 0.0096486 | 0.0063203
-5 | -0.56849 | 0.0096923 | 0.0063851
-4.75 | -0.54133 | 0.0097898 | 0.0064227
-4.5 | -0.51449 | 0.0098486 | 0.0064545
-4.25 | -0.4862 | 0.0099142 | 0.0062655
-4 | -0.45921 | 0.0099802 | 0.0062534
-3.75 | -0.43021 | 0.009979 | 0.0059038
-3.5 | -0.40166 | 0.010036 | 0.0056023
-3.25 | -0.3737 | 0.010034 | 0.0053276
-3 | -0.34535 | 0.0099864 | 0.0049769
-2.75 | -0.31626 | 0.0099539 | 0.0045332
-2.5 | -0.28737 | 0.0099415 | 0.0041299
-2.25 | -0.25875 | 0.0099502 | 0.0037572
-2 | -0.2305 | 0.0099597 | 0.0033989
-1.75 | -0.20186 | 0.009902 | 0.0029785
-1.5 | -0.17281 | 0.0098737 | 0.0025314
-1.25 | -0.14383 | 0.0098629 | 0.0021033
-1 | -0.11496 | 0.0098646 | 0.0016786
-0.75 | -0.086313 | 0.009912 | 0.0012686
-0.5 | -0.057922 | 0.0098761 | 0.00088166
-0.25 | -0.028997 | 0.0098407 | 0.00044242
0 | -2.5357e-06 | 0.009832 | 1.5302e-06
0.25 | 0.02899 | 0.0098411 | -0.00043917
0.5 | 0.057911 | 0.0098781 | -0.00087809
0.75 | 0.08628 | 0.0099124 | -0.0012622
1 | 0.11495 | 0.0098643 | -0.0016749
1.25 | 0.14383 | 0.0098629 | -0.0021014
1.5 | 0.17281 | 0.0098736 | -0.00253
1.75 | 0.20185 | 0.0099032 | -0.0029773
2 | 0.23047 | 0.0099612 | -0.0033952
2.25 | 0.25874 | 0.0099502 | -0.003755
2.5 | 0.28737 | 0.0099419 | -0.0041302
2.75 | 0.31626 | 0.0099549 | -0.0045347
3 | 0.34535 | 0.0099883 | -0.004978
3.25 | 0.37369 | 0.010036 | -0.0053273
3.5 | 0.40166 | 0.010037 | -0.005603
3.75 | 0.43021 | 0.0099805 | -0.0059058
4 | 0.45922 | 0.0099821 | -0.0062568
4.25 | 0.4862 | 0.0099163 | -0.0062675
4.5 | 0.51449 | 0.0098509 | -0.0064552
4.75 | 0.54134 | 0.0097923 | -0.0064248
5 | 0.56851 | 0.0096938 | -0.0063877
5.25 | 0.59527 | 0.00965 | -0.0063224
5.5 | 0.6218 | 0.0096348 | -0.0062214
5.75 | 0.64744 | 0.0096227 | -0.0059417
6 | 0.67275 | 0.0096642 | -0.0056459
6.25 | 0.69752 | 0.0097146 | -0.0052482
6.5 | 0.72093 | 0.0098433 | -0.0046165
6.75 | 0.74033 | 0.010124 | -0.0033158
7 | 0.75071 | 0.010763 | -0.00058305
7.25 | 0.75017 | 0.011747 | 0.0038475
7.5 | 0.7467 | 0.012714 | 0.0087313
7.75 | 0.73865 | 0.013519 | 0.014517
8 | 0.73222 | 0.014516 | 0.019532
8.25 | 0.72826 | 0.015561 | 0.023724
8.5 | 0.72664 | 0.016684 | 0.027209
8.75 | 0.72794 | 0.017797 | 0.030069
9 | 0.73052 | 0.018887 | 0.032684
9.25 | 0.73568 | 0.019951 | 0.034874
9.5 | 0.74003 | 0.021084 | 0.037064
9.75 | 0.75085 | 0.021897 | 0.038521
10 | 0.75678 | 0.023026 | 0.040344
10.25 | 0.76507 | 0.02401 | 0.041952
10.5 | 0.77477 | 0.024943 | 0.043326
10.75 | 0.78011 | 0.02614 | 0.045041
11 | 0.78204 | 0.027546 | 0.047055
11.25 | 0.79075 | 0.028524 | 0.048474
11.5 | 0.79835 | 0.029547 | 0.049943
11.75 | 0.81914 | 0.03146 | 0.047239
12 | 0.85254 | 0.033451 | 0.04214
12.25 | 0.86274 | 0.034727 | 0.042745
12.5 | 0.87164 | 0.036118 | 0.043399
12.75 | 0.88012 | 0.037568 | 0.044029
13 | 0.88701 | 0.039174 | 0.044705
13.25 | 0.89065 | 0.041058 | 0.045727
13.5 | 0.89631 | 0.042853 | 0.046801
13.75 | 0.90574 | 0.044388 | 0.047226
14 | 0.91449 | 0.046008 | 0.047687
14.25 | 0.92247 | 0.047743 | 0.048136