## Sheet1
AoA | Cl | Cd | Cm
-9.5 | -0.44813 | 0.096781 | -0.030596
-9.25 | -0.4558 | 0.091745 | -0.031251
-9 | -0.46259 | 0.087265 | -0.031702
-8.75 | -0.46975 | 0.083014 | -0.03205
-8.5 | -0.478 | 0.078828 | -0.032369
-8.25 | -0.48786 | 0.074555 | -0.032809
-8 | -0.49971 | 0.069769 | -0.034049
-7.75 | -0.51504 | 0.065482 | -0.035584
-7.5 | -0.53387 | 0.063931 | -0.034273
-7.25 | -0.53755 | 0.057225 | -0.040213
-7 | -0.53448 | 0.049618 | -0.045922
-6.75 | -0.52379 | 0.04341 | -0.050216
-6.5 | -0.51025 | 0.039011 | -0.052521
-6.25 | -0.49621 | 0.035006 | -0.054005
-6 | -0.47759 | 0.031001 | -0.055669
-5.75 | -0.45475 | 0.027058 | -0.057354
-5.5 | -0.4281 | 0.023463 | -0.058787
-5.25 | -0.39192 | 0.023789 | -0.059263
-5 | -0.37309 | 0.017173 | -0.06036
-4.75 | -0.3542 | 0.014531 | -0.059838
-4.5 | -0.32788 | 0.012629 | -0.059978
-4.25 | -0.29924 | 0.010712 | -0.059981
-4 | -0.26896 | 0.0076412 | -0.057898
-3.75 | -0.24093 | 0.006283 | -0.057897
-3.5 | -0.21105 | 0.0054668 | -0.058456
-3.25 | -0.17927 | 0.0050191 | -0.059394
-3 | -0.14605 | 0.0047954 | -0.060596
-2.75 | -0.11223 | 0.0046776 | -0.061941
-2.5 | -0.092243 | 0.0046177 | -0.060434
-2.25 | -0.065894 | 0.0038727 | -0.061619
-2 | -0.036739 | 0.0036145 | -0.062599
-1.75 | -0.0059863 | 0.0035247 | -0.063464
-1.5 | 0.027438 | 0.0035091 | -0.064793
-1.25 | 0.062312 | 0.003485 | -0.066469
-1 | 0.090457 | 0.0034649 | -0.066699
-0.75 | 0.11818 | 0.00344 | -0.066826
-0.5 | 0.15239 | 0.0033982 | -0.068335
-0.25 | 0.18861 | 0.003345 | -0.07026
0 | 0.22702 | 0.0032732 | -0.072629
0.25 | 0.26808 | 0.0031878 | -0.07554
0.5 | 0.30055 | 0.0031183 | -0.076539
0.75 | 0.33547 | 0.0030188 | -0.077973
1 | 0.38162 | 0.0028538 | -0.081696
1.25 | 0.41663 | 0.0027095 | -0.08285
1.5 | 0.45185 | 0.0025665 | -0.083945
1.75 | 0.48178 | 0.0024867 | -0.084066
2 | 0.51053 | 0.0024105 | -0.083823
2.25 | 0.53433 | 0.0023623 | -0.082417
2.5 | 0.55518 | 0.0024306 | -0.080289
2.75 | 0.56144 | 0.0029921 | -0.075556
3 | 0.56538 | 0.0038129 | -0.070952
3.25 | 0.58004 | 0.0046252 | -0.06903
3.5 | 0.59787 | 0.005534 | -0.066914
3.75 | 0.61937 | 0.006224 | -0.06538
4 | 0.641 | 0.0069948 | -0.063992
4.25 | 0.66233 | 0.0079666 | -0.062929
4.5 | 0.68479 | 0.010056 | -0.061591
4.75 | 0.71041 | 0.011011 | -0.060939
5 | 0.73546 | 0.013168 | -0.059822
5.25 | 0.75752 | 0.016226 | -0.057978
5.5 | 0.77151 | 0.020987 | -0.054799