## Sheet1
AoA | Cl | Cd | Cm
-10 | -0.61501 | 0.027875 | -0.099186
-9.75 | -0.59583 | 0.025693 | -0.099717
-9.5 | -0.56911 | 0.023778 | -0.10127
-9.25 | -0.54587 | 0.022217 | -0.10168
-9 | -0.51861 | 0.020769 | -0.10269
-8.75 | -0.49212 | 0.019506 | -0.10334
-8.5 | -0.46557 | 0.018419 | -0.10378
-8.25 | -0.43925 | 0.016881 | -0.10461
-8 | -0.40885 | 0.015856 | -0.10591
-7.75 | -0.3724 | 0.014975 | -0.10826
-7.5 | -0.33419 | 0.013898 | -0.11119
-7.25 | -0.28942 | 0.013099 | -0.11531
-7 | -0.24147 | 0.012325 | -0.1202
-6.75 | -0.20147 | 0.011785 | -0.1232
-6.5 | -0.16833 | 0.011368 | -0.12467
-6.25 | -0.13931 | 0.011031 | -0.12522
-6 | -0.11306 | 0.010676 | -0.12523
-5.75 | -0.087863 | 0.010365 | -0.12498
-5.5 | -0.063617 | 0.010004 | -0.12458
-5.25 | -0.03997 | 0.0095684 | -0.12416
-5 | -0.017061 | 0.0089965 | -0.12375
-4.75 | 0.0069694 | 0.0086278 | -0.12335
-4.5 | 0.03275 | 0.0085496 | -0.12299
-4.25 | 0.059007 | 0.0085558 | -0.12266
-4 | 0.085557 | 0.0085822 | -0.12235
-3.75 | 0.1123 | 0.0086194 | -0.12209
-3.5 | 0.13905 | 0.0086833 | -0.12182
-3.25 | 0.16582 | 0.0087368 | -0.12156
-3 | 0.19286 | 0.0087972 | -0.12136
-2.75 | 0.21974 | 0.0088436 | -0.12114
-2.5 | 0.24693 | 0.0088915 | -0.12098
-2.25 | 0.27393 | 0.0089524 | -0.12079
-2 | 0.30073 | 0.0090245 | -0.12055
-1.75 | 0.32789 | 0.0090901 | -0.1204
-1.5 | 0.35535 | 0.0091413 | -0.12032
-1.25 | 0.38235 | 0.0091571 | -0.12017
-1 | 0.40967 | 0.0091939 | -0.12008
-0.75 | 0.437 | 0.0092507 | -0.12
-0.5 | 0.46428 | 0.0092917 | -0.11993
-0.25 | 0.49154 | 0.0093077 | -0.11984
0 | 0.51896 | 0.0093845 | -0.11979
0.25 | 0.54628 | 0.0094266 | -0.11974
0.5 | 0.57336 | 0.0094522 | -0.11962
0.75 | 0.6008 | 0.0095423 | -0.11959
1 | 0.62819 | 0.0095956 | -0.11958
1.25 | 0.65527 | 0.0096322 | -0.11947
1.5 | 0.68242 | 0.0096953 | -0.11939
1.75 | 0.70973 | 0.0097786 | -0.11936
2 | 0.7369 | 0.0098473 | -0.1193
2.25 | 0.76371 | 0.0098834 | -0.11916
2.5 | 0.79098 | 0.009975 | -0.11914
2.75 | 0.81818 | 0.010073 | -0.1191
3 | 0.8447 | 0.010124 | -0.11891
3.25 | 0.87137 | 0.010188 | -0.11876
3.5 | 0.89867 | 0.010306 | -0.11877
3.75 | 0.92522 | 0.010387 | -0.11861
4 | 0.95126 | 0.010443 | -0.11833
4.25 | 0.97812 | 0.010552 | -0.11825
4.5 | 1.0045 | 0.010654 | -0.11807
4.75 | 1.0292 | 0.010684 | -0.1175
5 | 1.0532 | 0.010708 | -0.11678
5.25 | 1.0777 | 0.01079 | -0.11618
5.5 | 1.0997 | 0.010783 | -0.115
5.75 | 1.1171 | 0.010681 | -0.1127
6 | 1.1439 | 0.010674 | -0.1125
6.25 | 1.1672 | 0.010762 | -0.11173
6.5 | 1.1912 | 0.010949 | -0.11113
6.75 | 1.214 | 0.011049 | -0.11026
7 | 1.2365 | 0.011197 | -0.10934
7.25 | 1.2588 | 0.011358 | -0.10841
7.5 | 1.2791 | 0.011488 | -0.10704
7.75 | 1.2987 | 0.011655 | -0.10553
8 | 1.3171 | 0.011831 | -0.10381
8.25 | 1.3353 | 0.012016 | -0.10206
8.5 | 1.3522 | 0.012255 | -0.1001
8.75 | 1.3684 | 0.012536 | -0.098074
9 | 1.3836 | 0.012866 | -0.095901
9.25 | 1.3968 | 0.01328 | -0.093438
9.5 | 1.4058 | 0.013867 | -0.09034
9.75 | 1.4096 | 0.014693 | -0.086512
10 | 1.4081 | 0.015801 | -0.082049
10.25 | 1.4058 | 0.017028 | -0.077702
10.5 | 1.4032 | 0.018338 | -0.073599
10.75 | 1.4008 | 0.019731 | -0.069795
11 | 1.3996 | 0.021163 | -0.066425
11.25 | 1.3982 | 0.022708 | -0.063326
11.5 | 1.3971 | 0.024353 | -0.060553
11.75 | 1.3967 | 0.026082 | -0.058114
12 | 1.3964 | 0.027918 | -0.055956
12.25 | 1.3957 | 0.0299 | -0.054026
12.5 | 1.394 | 0.032075 | -0.052275
12.75 | 1.3935 | 0.034277 | -0.050825
13 | 1.394 | 0.03649 | -0.049609
13.25 | 1.3912 | 0.039087 | -0.048447
13.5 | 1.3928 | 0.041375 | -0.047614
13.75 | 1.3906 | 0.044103 | -0.046809
14 | 1.3921 | 0.046547 | -0.046243
14.25 | 1.3893 | 0.049526 | -0.045728